## ANEXO II
RENOVACIÓN DE FURGONETA-TALLER PARA LEIOA ANEXO II, PROPOSICIÓN TÉCNICA
CONCEPTO |  | OFERTA
4. Plazo de entrega
Fecha de entrega
7.1.1 Dimensiones y pesos
7.1.1.1 | Longitud exterior (máximo de 6.100 m.m).(Al equipar el peldaño)
7.1.1.2 | Carga útil mínima 600 kgs. Con equipo taller.
7.1.1.3 | Puerta corredera en lateral derecho(Ancho mínimo 1.200 mm
7.1.1.4 | M.M.A. de 3.500kgs
7.1.1.5 | 7.1.1.5 Altura exterior máximo 2.700 mm
7.1.2 Garantía
7.1.2.1 | Chasis (mínimo 2 años)
7.1.3 Potencia, cambio y prestaciones
7.1.3.1 | La potencia mínima será de 85 kW (116 cv)
7.1.3.2 | Carga rápida hasta 80 KW
7.1.3.3 | Bateria por módulos (Mínimo 3 módulos)
7.1.3.4 | Autonomía 137 km
7.1.3.5 | Batería 55 KW
7.1.4 Equipamiento de Seguridad
7.1.4.1 | Asistente viento lateral
7.1.4.2 | Airbag conductor
7.1.4.3 | Luces diurnas
7.1.4.4 | Leces de cruce automaticas
7.1.4.5 | Avisador de cinturon de conductor desabrochado
7.1.4.6 | Asistente de frenado activo
7.1.4.7 | Freno de estacionamiento eléctrico
7.1.4.8 | Sistema de llamada de emergencia
7.1.4.9 | Luz de freno adaptativa
7.1.4.10 | Ayuda arranque pendientes
7.1.5 Confort
7.1.5.1 | Cierre centralizado
7.1.5.2 | Dirección asistida
7.1.5.3 | A/A ó climatizador automatico
7.1.5.4 | Elevalunas electricos
7.1.5.5 | Radio
7.1.5.6 | Camara trasera
7.1.5.7 | Asiento conductor calefactado
7.1.5.8 | Arranque con botón
7.1.5.9 | Peldaño trasero
7.1.6.1 Exterior
7.1.6.1 | Color blanco
EQUIPAMIENTO TALLER
7.2.1 Forrado de zona de carga
7.2.1.1 | Suelo contrachapado finlandes (min 10 m.m. espesor)
7.2.1.2 | Paredes
7.2.2 Mueble izquierdo
7.2.2.1 | Almacenamiento garrafas
7.2.2.2 | Maletines / cajones
7.2.2.3 | Balda almacenaje
7.2.2.4 | Cubetas
7.2.2.5 | Balda almacenaje
7.2.3 Mueble derecho
7.2.3.1 | Almacenamiento inferior
7.2.3.2 | Cajones
7.2.3.3 | Cubetas
7.2.3.4 | 3 baldas
7.2.3.5 | Banco de trabajo con tornillo
7.2.3.6 | Portarrollos
7.2.4 Sujección de cargas
7.2.4.1 | 3 carriles suelo + 3 carriles techo
7.2.4.2 | carril mampara
7.2.4.3 | 6 barras (fuerza bloqueo mínima 350 daN)
7.2.5 Sujección de cargas
7.2.5.1 | Transformador
7.2.5.2 | Compresor
7.2.5.3 | 6 conos plegables
7.2.5.4 | Bidon de agua con soporte en puerta
7.2.5.5 | 3 Cinchas de sujección
7.2.5.6 | Iluminación
7.2.5.7 | Barra de luces de emergencia en exterior