## Hoja1
A-22-29 ¦ ANEJO Nº5 - PRESUPUESTO DE LA CAMPAÑA DE 2022 ¦ V01 ¦ 2022-07-13
Presupuesto
Código | Nat | Ud | Resumen | Comentario | N | Longitud | Anchura | Altura | Cantidad | CanPres | Pres | ImpPres
01 | Capítulo |  | ACTUACIONES LOCALIZADAS EN EL NÚCLEO URBANO | [6 empty] | 1 | 170082.97 | 170082.97
01.01 | Capítulo |  | ACTUACIONES | [6 empty] | 1 | 143309.54 | 143309.54
01D010006 | Partida | m | Demolición de bordillo y contracinta o badén | [6 empty] | 101.2 | 7.71 | 780.25
de demolición de bordillo y contracinta o badén, todo de hormigón, por medios mecanicos y/o manuales, incluso precorte, carga y transporte del material a lugar de acopio.
|  |  |  | * Plano nº2.2 (H2/3) * |  |  |  |  | 0
|  |  |  | ANU-08 - Bordillo y contracinta | 1 | 49 | 0 | 0 | 49
|  |  |  | ANU-08 - Bordillo | 1 | 78 | 0.5 | 0 | 39
|  |  |  | - - - |  |  |  |  | 0
|  |  |  | En previsión | 1 | 88 | 0.15 | 0 | 13.2
[9 empty] | Total 01D010006 | 101.2 | 7.71 | 780.25
01D010010 | Partida | m² | Demolición de losa de hormigón o pavimento de acera | [6 empty] | 292.1 | 8.05 | 2351.41
de demolición de pavimento de acera, baldosa y solera de hormigón hasta una profundidad de 25 cm, por medios mecanicos y/o manuales, incluso precorte, carga y transporte del material a lugar de acopio.
|  |  |  | * Plano nº2.2 (H2/3) * |  |  |  |  | 0
|  |  |  | ANU-08 - Tramo central | 1 | 78 | 2 | 0 | 156
|  |  |  | ANU-08 - Extremos | 1 | 49 | 2 | 0 | 98
|  |  |  | - - - |  |  |  |  | 0
|  |  |  | En previsión | 1 | 254 | 0.15 | 0 | 38.1
[9 empty] | Total 01D010010 | 292.1 | 8.05 | 2351.41
02EX11026 | Partida | m³ | Excavación en cualquier terreno o pavimento | [6 empty] | 48.11 | 6.67 | 320.89
de excavación en cualquier clase de terreno o pavimento, incluso roca, a mano o a máquina, con demolición de pavimentos u obras de fábrica, para emplazamiento de viales, plataformas y alojamiento de obras de fábrica, desbroce, tala, agotamiento, entibación, perfilado y transporte de los productos a lugar de acopio, incluso perfilado y compactación del terreno subyacente en las condiciones que figuran en los distintos documentos del proyecto.
|  |  |  | * Plano nº2.2 (H2/3) * |  |  |  |  | 0
|  |  |  | ANU-08 - Tramo central | 1 | 78 | 2 | 0.2 | 31.2
|  |  |  | ANU-08 - Extremos | 1 | 49 | 2 | 0.15 | 14.7
|  |  |  | - - - |  |  |  |  | 0
|  |  |  | En previsión | 1 | 14.7 | 0.15 | 0 | 2.205
[9 empty] | Total 02EX11026 | 48.11 | 6.67 | 320.89
07B020107 | Partida | m³ | Zahorra artificial ZA-20 | [6 empty] | 48.11 | 28.23 | 1358.15
de zahorra artificial ZA-20 para utilizar en firmes, incluso material de aportación, extendido y compactado con una densidad no inferior al 100% del proctor modificado.
|  |  |  | * Plano nº2.2 (H2/3) * |  |  |  |  | 0
|  |  |  | ANU-08 - Tramo central | 1 | 78 | 2 | 0.2 | 31.2
|  |  |  | ANU-08 - Extremos | 1 | 49 | 2 | 0.15 | 14.7
|  |  |  | - - - |  |  |  |  | 0
|  |  |  | En previsión | 1 | 14.7 | 0.15 | 0 | 2.205
[9 empty] | Total 07B020107 | 48.11 | 28.23 | 1358.15
08BO70012 | Partida | m | Bordillo de granito de 25x20 cm | [6 empty] | 146.05 | 23.72 | 3464.31
de bordillo de granito con arista biselada, con todas las caras serradas, de 25x20 cm en rectas y curvas, medido a lo largo del borde de la acera, incluso serrado de pavimentos, excavación, colocación, toma de juntas, base de zahorra, asiento y refuerzo de hormigón, según detalle en planos.
|  |  |  | * Plano nº2.2 (H2/3) * |  |  |  |  | 0
|  |  |  | ANU-08 Bordillo enrasado | 1 | 78 | 0 | 0 | 78
|  |  |  | ANU-08 Bordillo elevado | 1 | 49 | 0 | 0 | 49
|  |  |  | - - - |  |  |  |  | 0
|  |  |  | En previsión | 1 | 127 | 0.15 | 0 | 19.05
[9 empty] | Total 08BO70012 | 146.05 | 23.72 | 3464.31
08CO70020 | Partida | m | Contracinta hormigón 30 cm | [6 empty] | 56.35 | 22.45 | 1265.06
de contracinta de hormigón HA-25/B/20/IIa ejecutada in situ, de 30 cm de anchura, según detalle en planos, completamente terminada, incluso base de zahorra artificial, encofrado y lucido con lechada de cemento.
|  |  |  | * Plano nº2.2 (H2/3) * |  |  |  |  | 0
|  |  |  | ANU-08 Pavimento peatonal | 1 | 49 | 0 | 0 | 49
|  |  |  | - - - |  |  |  |  | 0
|  |  |  | En previsión | 1 | 49 | 0.15 | 0 | 7.35
[9 empty] | Total 08CO70020 | 56.35 | 22.45 | 1265.06
17SO920 | Partida | m² | Acera de hormigón 15 cm HA-25/B/20/IIa, mallazo 150.150.8 y fibra de vidrio | [6 empty] | 112.7 | 39.38 | 4438.13
de acera de hormigón, formada por 15 cm de hormigón HA-25/B/20/IIa con mallazo de 150.150.8 mm y 1 kg/m3 de fibra de vidrio, con acabado semi-pulido, que incluye suministro, vertido, vibrado, apisonado, curado, ejecución de juntas, bombeo del hormigón, berenjeno de 2cm, encofrados y desencofrados en caso de ser necesarios, y medios auxiliares, totalmente terminado.
|  |  |  | * Plano nº2.2 (H2/3) * |  |  |  |  | 0
|  |  |  | ANU-08 | 1 | 49 | 2 | 0 | 98
|  |  |  | - - - |  |  |  |  | 0
|  |  |  | En previsión | 1 | 98 | 0.15 | 0 | 14.7
[9 empty] | Total 17SO920 | 112.7 | 39.38 | 4438.13
17SO9AC | Partida | m² | Acera de hormigón 20 cm HA-25/B/20/IIa, doble mallazo 150.150.12 y fibra de vidrio | [6 empty] | 179.4 | 69.25 | 12423.45
de acera de hormigón, formada por 20 cm de hormigón HA-25/B/20/IIa con doble mallazo de 150.150.12 mm y 1 kg/m3 de fibra de vidrio, con acabado semi-pulido, que incluye suministro, vertido, vibrado, apisonado, curado, ejecución de juntas, bombeo del hormigón, berenjeno de 2cm, encofrados y desencofrados en caso de ser necesarios, y medios auxiliares, totalmente terminado.
|  |  |  | * Plano nº2.2 (H2/3) * |  |  |  |  | 0
|  |  |  | ANU-08 | 1 | 78 | 2 | 0 | 156
|  |  |  | - - - |  |  |  |  | 0
|  |  |  | En previsión | 1 | 156 | 0.15 | 0 | 23.4
[9 empty] | Total 17SO9AC | 179.4 | 69.25 | 12423.45
01F000000 | Partida | m² | Fresado de firme de calzada espesor 5 cm | [6 empty] | 6219.41 | 5.34 | 33211.65
de fresado de firme de mezcla bituminosa u hormigón, en un espesor de hasta 5 cm, incluso retirada y transporte a acopio de obra o lugar de empleo del material sobrante, limpieza y preparación de la superficie subyacente.
|  |  |  | * Plano nº2.2 * |  |  |  |  | 0
|  |  |  | ANU-01 | 1 | 494 | 0 | 0 | 494
|  |  |  | ANU-02 | 1 | 98.6 | 0 | 0 | 98.6
|  |  |  | ANU-03 | 1 | 62 | 0 | 0 | 62
|  |  |  | ANU-04 | 1 | 1006.04 | 0 | 0 | 1006.04
|  |  |  | ANU-05 | 1 | 39.61 | 0 | 0 | 39.61
|  |  |  | ANU-06 | 1 | 452.37 | 0 | 0 | 452.37
|  |  |  | ANU-07 | 1 | 1362.26 | 0 | 0 | 1362.26
|  |  |  | ANU-08 | 1 | 78 | 0 | 0 | 78
|  |  |  | ANU-09W | 1 | 786.73 | 0 | 0 | 786.73
|  |  |  | ANU-09E | 1 | 749.41 | 0 | 0 | 749.41
|  |  |  | ANU-10 | 1 | 79.16 | 0 | 0 | 79.16
|  |  |  | Parcheos-Estimación | 1 | 200 | 0 | 0 | 200
|  |  |  | - - - |  |  |  |  | 0
|  |  |  | En previsión | 1 | 5408.18 | 0.15 | 0 | 811.227
[9 empty] | Total 01F000000 | 6219.41 | 5.34 | 33211.65
07RI02010 | Partida | m² | Riego de adherencia ECR-1 | [6 empty] | 6219.41 | 0.97 | 6032.83
de riego de adherencia de ECR-1, 0,8 kg/m2, de betún asfáltico, que incluye fabricación, suministro, limpieza de superficie y extendido.
|  |  |  | * Plano nº2.2 * |  |  |  |  | 0
|  |  |  | ANU-01 | 1 | 494 | 0 | 0 | 494
|  |  |  | ANU-02 | 1 | 98.6 | 0 | 0 | 98.6
|  |  |  | ANU-03 | 1 | 62 | 0 | 0 | 62
|  |  |  | ANU-04 | 1 | 1006.04 | 0 | 0 | 1006.04
|  |  |  | ANU-05 | 1 | 39.61 | 0 | 0 | 39.61
|  |  |  | ANU-06 | 1 | 452.37 | 0 | 0 | 452.37
|  |  |  | ANU-07 | 1 | 1362.26 | 0 | 0 | 1362.26
|  |  |  | ANU-08 | 1 | 78 | 0 | 0 | 78
|  |  |  | ANU-09W | 1 | 786.73 | 0 | 0 | 786.73
|  |  |  | ANU-09E | 1 | 749.41 | 0 | 0 | 749.41
|  |  |  | ANU-10 | 1 | 79.16 | 0 | 0 | 79.16
|  |  |  | Parcheos-Estimación | 1 | 200 | 0 | 0 | 200
|  |  |  | - - - |  |  |  |  | 0
|  |  |  | En previsión | 1 | 5408.18 | 0.15 | 0 | 811.227
[9 empty] | Total 07RI02010 | 6219.41 | 0.97 | 6032.83
07M0700152 | Partida | t | Mezcla bituminosa ofítica AC16 Surf D en zona urbana | [6 empty] | 746.33 | 90.14 | 67274.19
de mezcla bituminosa en caliente de árido ofítico AC16 Surf D en zona urbana, para capa de rodadura, incluso fabricación, transporte, extendido, relleno con mezcla bituminosa de irregularidades existentes en la base y compactación, hasta su correcta terminación.
|  |  |  | * Plano nº2.2 * |  |  |  |  | 0
|  |  |  | ANU-01 | 1 | 494 | 0.05 | 2.4 | 59.28
|  |  |  | ANU-02 | 1 | 98.6 | 0.05 | 2.4 | 11.832
|  |  |  | ANU-03 | 1 | 62 | 0.05 | 2.4 | 7.44
|  |  |  | ANU-04 | 1 | 1006.04 | 0.05 | 2.4 | 120.725
|  |  |  | ANU-05 | 1 | 39.61 | 0.05 | 2.4 | 4.753
|  |  |  | ANU-06 | 1 | 452.37 | 0.05 | 2.4 | 54.284
|  |  |  | ANU-07 | 1 | 1362.26 | 0.05 | 2.4 | 163.471
|  |  |  | ANU-08 | 1 | 78 | 0.05 | 2.4 | 9.36
|  |  |  | ANU-09W | 1 | 786.73 | 0.05 | 2.4 | 94.408
|  |  |  | ANU-09E | 1 | 749.41 | 0.05 | 2.4 | 89.929
|  |  |  | ANU-10 | 1 | 79.16 | 0.05 | 2.4 | 9.499
|  |  |  | Parcheo previsión | 1 | 200 | 0.05 | 2.4 | 24
|  |  |  | - - - |  |  |  |  | 0
|  |  |  | En previsión | 1 | 648.98 | 0.15 | 0 | 97.347
[9 empty] | Total 07M0700152 | 746.33 | 90.14 | 67274.19
17PI0400810 | Partida | m | Pintura alcídica continua o discontinua 10 cm | [6 empty] | 1038.64 | 1.76 | 1828.01
de marca vial reflexiva de 10 cm, continua o discontinua, ejecutada con pintura alcídica, dotación 720 g/m2, incluye aplicación de microesferas de vidrio con una dotación de 480g/m2, incluso replanteo, premarcaje, limpieza de la superficie y cuantas operaciones sean necesarias para una correcta ejecución de la unidad, medida la longitud realmente pintada.
|  |  |  | * Estimación * | 1 | 6219.41 | 0.167 | 1 | 1038.641
[9 empty] | Total 17PI0400810 | 1038.64 | 1.76 | 1828.01
17PI0400811 | Partida | m | Pintura alcídica continua o discontinua 15 cm | [6 empty] | 2077.28 | 2.21 | 4590.79
de marca vial reflexiva de 10 cm, continua o discontinua, ejecutada con pintura alcídica, dotación 720 g/m2, incluye aplicación de microesferas de vidrio con una dotación de 480g/m2, incluso replanteo, premarcaje, limpieza de la superficie y cuantas operaciones sean necesarias para una correcta ejecución de la unidad, medida la longitud realmente pintada.
|  |  |  | * Estimación * | 1 | 6219.41 | 0.167 | 2 | 2077.283
[9 empty] | Total 17PI0400811 | 2077.28 | 2.21 | 4590.79
08PI04009 | Partida | m² | Pintura reflectante plástica dos componentes | [6 empty] | 186.58 | 21.28 | 3970.42
de pintura reflectante plástica de aplicación en frío de dos componentes en marcas transversales, cebreados, flechas, inscripciones y otras marcas, de cualquier color, que incluye aplicación de microesferas de vidrio con una dotación de 480g/m2, incluso replanteo, premarcaje, limpieza de la superficie y cuantas operaciones sean necesarias para una correcta ejecución de la unidad, medida la superficie realmente pintada.
|  |  |  | * Estimación * | 1 | 6219.41 | 0.03 | 0 | 186.582
[9 empty] | Total 08PI04009 | 186.58 | 21.28 | 3970.42
[9 empty] | Total 01.01 | 1 | 143309.54 | 143309.54
01.02 | Capítulo |  | GESTIÓN DE RESIDUOS | [6 empty] | 1 | 25089.44 | 25089.44
LER170101A | Partida | t | Gestión de residuos de hormigón con armadura | [6 empty] | 111.19 | 21.8 | 2423.94
de gestión de residuos de hormigón con armadura que incluye: separación previa a pie de obra o en destino, almacenamiento y tratamiento de residuos de hormigón con armadura mediante gestor autorizado, incluida su carga y transporte hasta las instalaciones. Incluida la preparación y tramitación de la documentación justificativa de la correcta gestión, medios auxiliares y p/p de costes indirectos. Medida la unidad ejecutada y documentalmente acreditada.
|  |  |  | * Plano nº2.2 (H2/3) * |  |  |  |  | 0
|  |  |  | ANU-08 Demolición acera | 1 | 254 | 0.15 | 2.5 | 95.25
|  |  |  | - - - |  |  |  |  | 0
|  |  |  | En previsión | 1 | 106.28 | 0.15 | 0 | 15.942
[9 empty] | Total LER170101A | 111.19 | 21.8 | 2423.94
LER170101B | Partida | t | Gestión de residuos de hormigón limpio | [6 empty] | 12.68 | 17.83 | 226.08
de gestión de residuos de hormigón limpio que incluye: separación previa a pie de obra o en destino, almacenamiento y tratamiento de residuos de hormigón con armadura mediante gestor autorizado, incluida su carga y transporte hasta las instalaciones. Incluida la preparación y tramitación de la documentación justificativa de la correcta gestión, medios auxiliares y p/p de costes indirectos. Medida la unidad ejecutada y documentalmente acreditada.
|  |  |  | * Plano nº2.2 (H2/3) * |  |  |  |  | 0
|  |  |  | ANU-08 Demolición contracinta | 1 | 14.7 | 0.3 | 2.5 | 11.025
|  |  |  | - - - |  |  |  |  | 0
|  |  |  | En precisión | 1 | 11.025 | 0.15 | 0 | 1.654
[9 empty] | Total LER170101B | 12.68 | 17.83 | 226.08
LER170504C | Partida | t | Gestión de residuos de tierras y piedras | [6 empty] | 6.41 | 4.82 | 30.9
de abono íntegro para la gestión de residuos mezclados (LER 17 09 04), incluso parte proporcional de carga y descarga del material, transporte, punto limpio, costes de gestión y tramitación.
|  |  |  | * Plano nº2.2 (H2/3) * |  |  |  |  | 0
|  |  |  | ANU-08 Demolición bordillo granito | 1 | 7.35 | 0.25 | 2.75 | 5.053
|  |  |  | ANU-08 Bordillo proyectado | 1 | 17.46 | 0.03 | 0 | 0.524
|  |  |  | - - - |  |  |  |  | 0
|  |  |  | En previsión | 1 | 5.58 | 0.15 | 0 | 0.837
[9 empty] | Total LER170504C | 6.41 | 4.82 | 30.9
10TRH0000 | Partida | t | Transporte de residuos asfalto | [6 empty] | 768.72 | 28.5 | 21908.52
de transporte de residuos de asfalto a planta de valorización y canon de gestión, incluso carga y descarga.
|  |  |  | * Plano nº2.2 * |  |  |  |  | 0
|  |  |  | Aglomerado existente | 1 | 5408.18 | 0.05 | 2.4 | 648.982
|  |  |  | Aglomerado proyectado | 1 | 648.98 | 0.03 | 0 | 19.469
|  |  |  | - - - |  |  |  |  | 0
|  |  |  | En previsión | 1 | 668.46 | 0.15 | 0 | 100.269
[9 empty] | Total 10TRH0000 | 768.72 | 28.5 | 21908.52
07PA0010NU | Partida | PA | Gestión de residuos mezclados | [6 empty] | 1 | 500 | 500
de abono íntegro para la gestión de residuos mezclados (LER 17 09 04), incluso parte proporcional de carga y descarga del material, transporte, punto limpio, costes de gestión y tramitación.
[9 empty] | Total 01.02 | 1 | 25089.44 | 25089.44
01.03 | Capítulo |  | CONTROL DE CALIDAD | [6 empty] | 1 | 1683.99 | 1683.99
0901 | Partida | u | Programa de control de calidad | [6 empty] | 168398.98 | 0.01 | 1683.99
de control de calidad, según lo indicado en el anejo nº2.
|  |  |  | * Anejo nº2 * | 0 | 168398.98 | 0 | 0 | 168398.98
[9 empty] | Total 0901 | 168398.98 | 0.01 | 1683.99
[9 empty] | Total 01.03 | 1 | 1683.99 | 1683.99
[9 empty] | Total 01 | 1 | 170082.97 | 170082.97
02 | Capítulo |  | ACTUACIONES LOCALIZADAS FUERA DEL NÚCLEO URBANO | [6 empty] | 1 | 129817.08 | 129817.08
02.10 | Capítulo |  | AFNU-10 | [6 empty] | 1 | 53558.26 | 53558.26
01SE00001 | Partida | m | Corte del pavimento | [6 empty] | 503.52 | 2.35 | 1183.27
de corte del pavimento de cualquier clase y espesor mediante medios mecánicos.
|  |  |  | * Plano nº3.2 (H3/6) * |  |  |  |  | 0
|  |  |  | Tramo 1 | 1 | 72.5 | 0 | 0 | 72.5
|  |  |  | Tramo 2 | 1 | 68.9 | 0 | 0 | 68.9
|  |  |  | Tramo 3 | 1 | 58.7 | 0 | 0 | 58.7
|  |  |  | Tramo 4 | 1 | 69 | 0 | 0 | 69
|  |  |  | Tramo 5 | 1 | 21 | 0 | 0 | 21
|  |  |  | Tramo 6 | 1 | 36.5 | 0 | 0 | 36.5
|  |  |  | Tramo 7 | 1 | 46.5 | 0 | 0 | 46.5
|  |  |  | Tramo 8 | 1 | 46.5 | 0 | 0 | 46.5
|  |  |  | - - - |  |  |  |  | 0
|  |  |  | En previsión | 1 | 419.6 | 0.2 | 0 | 83.92
[9 empty] | Total 01SE00001 | 503.52 | 2.35 | 1183.27
01D010010 | Partida | m² | Demolición de losa de hormigón o pavimento de acera | [6 empty] | 359.73 | 8.05 | 2895.83
de demolición de pavimento de acera, baldosa y solera de hormigón hasta una profundidad de 25 cm, por medios mecanicos y/o manuales, incluso precorte, carga y transporte del material a lugar de acopio.
|  |  |  | * Plano nº3.2 (H3/6) * |  |  |  |  | 0
|  |  |  | Tramo 1 | 1 | 54 | 0 | 0 | 54
|  |  |  | Tramo 2 | 1 | 44.825 | 0 | 0 | 44.825
|  |  |  | Tramo 3 | 1 | 61.7 | 0 | 0 | 61.7
|  |  |  | Tramo 4 | 1 | 49.5 | 0 | 0 | 49.5
|  |  |  | Tramo 5 | 1 | 13.5 | 0 | 0 | 13.5
|  |  |  | Tramo 6 | 1 | 21.25 | 0 | 0 | 21.25
|  |  |  | Tramo 7 | 1 | 27.5 | 0 | 0 | 27.5
|  |  |  | Tramo 8 | 1 | 27.5 | 0 | 0 | 27.5
|  |  |  | - - - |  |  |  |  | 0
|  |  |  | En previsión | 1 | 299.775 | 0.2 | 0 | 59.955
[9 empty] | Total 01D010010 | 359.73 | 8.05 | 2895.83
02EX11026 | Partida | m³ | Excavación en cualquier terreno o pavimento | [6 empty] | 178.09 | 6.67 | 1187.86
de excavación en cualquier clase de terreno o pavimento, incluso roca, a mano o a máquina, con demolición de pavimentos u obras de fábrica, para emplazamiento de viales, plataformas y alojamiento de obras de fábrica, desbroce, tala, agotamiento, entibación, perfilado y transporte de los productos a lugar de acopio, incluso perfilado y compactación del terreno subyacente en las condiciones que figuran en los distintos documentos del proyecto.
|  |  |  | * Plano nº3.2 (H3/6) * |  |  |  |  | 0
|  |  |  | * Vigas de atado * |  |  |  |  | 0
|  |  |  | Viga de tramo 02.1 | 1 | 3.25 | 0.92 | 0.6 | 1.794
|  |  |  | Viga de tramo 02.2 | 1 | 2.6 | 0.92 | 0.6 | 1.435
|  |  |  | Viga de tramo 02.3 | 1 | 16 | 9.2 | 0.6 | 88.32
|  |  |  | Viga de tramo 4 | 1 | 33 | 0.92 | 0.6 | 18.216
|  |  |  | Viga de tramo 5 | 1 | 9 | 0.92 | 0.6 | 4.968
|  |  |  | Viga de tramo 6 | 1 | 17 | 0.92 | 0.6 | 9.384
|  |  |  | Viga de tramo 7 | 1 | 22 | 0.92 | 0.6 | 12.144
|  |  |  | Viga de tramo 8 | 1 | 22 | 0.92 | 0.6 | 12.144
|  |  |  | En previsión | 1 | 148.405 | 0.2 | 0 | 29.681
[9 empty] | Total 02EX11026 | 178.09 | 6.67 | 1187.86
02HI00102 | Partida | m | Hinca de perfil IPE-120 | [6 empty] | 482.4 | 25 | 12060
de hinca de perfil laminado IPE-120, de cualquier longitud, por cualquier procedimiento, incluso suministro de los carriles, parte proporcional de traslado, montaje y desmontaje de la maquinaria, medios auxiliares.
|  |  |  | * Plano nº3.2 (H3/6) * |  |  |  |  | 0
|  |  |  | * Vigas de atado * |  |  |  |  | 0
|  |  |  | Viga de Tramo 02.1 | 1 | 5 | 3 | 0 | 15
|  |  |  | Viga de Tramo 02.2 | 1 | 4 | 3 | 0 | 12
|  |  |  | Viga de Tramo 02.3 | 1 | 17 | 3 | 0 | 51
|  |  |  | Viga de tramo 4 | 1 | 34 | 3 | 0 | 102
|  |  |  | Viga de tramo 5 | 1 | 10 | 3 | 0 | 30
|  |  |  | Viga de tramo 6 | 1 | 18 | 3 | 0 | 54
|  |  |  | Viga de tramo 7 | 1 | 23 | 3 | 0 | 69
|  |  |  | Viga de tramo 8 | 1 | 23 | 3 | 0 | 69
|  |  |  | --- |  |  |  |  | 0
|  |  |  | En previsión | 1 | 402 | 0.2 | 0 | 80.4
[9 empty] | Total 02HI00102 | 482.4 | 25 | 12060
06E050001 | Partida | m² | Encofrado-desencofrado no visto | [6 empty] | 155.58 | 24.46 | 3805.49
de encofrado y desencofrado en todo tipo de paramentos no vistos, rectos y curvos, incluso parte proporcional de apeos necesarios arriostramientos, distanciadores, berenjenos y medios auxiliares.
|  |  |  | * Plano nº3.2 (H3/6) * |  |  |  |  | 0
|  |  |  | * Vigas de atado * |  |  |  |  | 0
|  |  |  | Viga de tramo 02.1 | 2 | 3.25 | 0.6 | 0 | 3.9
|  |  |  | Viga de tramo 02.2 | 2 | 2.6 | 0.6 | 0 | 3.12
|  |  |  | Viga de tramo 02.3 | 2 | 16 | 0.6 | 0 | 19.2
|  |  |  | Viga de tramo 4 | 2 | 33 | 0.6 | 0 | 39.6
|  |  |  | Viga de tramo 5 | 2 | 9 | 0.6 | 0 | 10.8
|  |  |  | Viga de tramo 6 | 2 | 17 | 0.6 | 0 | 20.4
|  |  |  | Viga de tramo 7 | 2 | 22 | 0.6 | 0 | 26.4
|  |  |  | Viga de tramo 8 | 2 | 22 | 0.6 | 0 | 26.4
|  |  |  | Tapas vigas | 16 | 0.6 | 0.6 | 0 | 5.76
|  |  |  | - - - |  |  |  |  | 0
[9 empty] | Total 06E050001 | 155.58 | 24.46 | 3805.49
06A003012 | Partida | kg | Acero B500S | [6 empty] | 3951.01 | 1.48 | 5847.49
de acero B500S, incluso colocación, doblado, curvado, amarrado, en cualquier elemento.
|  |  |  | * Plano nº3.2 (H3/6) * |  |  |  |  | 0
|  |  |  | * Vigas de atado * |  |  |  |  | 0
|  |  |  | Viga de tramo 02.1 |  |  |  |  | 0
|  |  |  | 12 Dn 16 | 12 | 3.5 | 1.58 | 0 | 66.36
|  |  |  | Cercos Dn 12 cada 30 cm | 14 | 2.4 | 0.89 | 0 | 29.904
|  |  |  | Viga de tramo 02.2 |  |  |  |  | 0
|  |  |  | 12 Dn 16 | 12 | 2.6 | 1.58 | 0 | 49.296
|  |  |  | Cercos Dn 12 cada 30 cm | 10 | 2.4 | 0.89 | 0 | 21.36
|  |  |  | Viga de tramo 02.3 |  |  |  |  | 0
|  |  |  | 12 Dn 16 | 12 | 16 | 1.58 | 0 | 303.36
|  |  |  | Cercos Dn 12 cada 30 cm | 55 | 2.4 | 0.89 | 0 | 117.48
|  |  |  | Viga de tramo 04 |  |  |  |  | 0
|  |  |  | 12 Dn 16 | 12 | 33 | 1.58 | 0 | 625.68
|  |  |  | Cercos Dn 12 cada 30 cm | 112 | 2.4 | 0.89 | 0 | 239.232
|  |  |  | Viga de tramo 5 |  |  |  |  | 0
|  |  |  | 12 Dn 16 | 12 | 9 | 1.58 | 0 | 170.64
|  |  |  | Cercos Dn 12 cada 30 cm | 32 | 2.4 | 0.89 | 0 | 68.352
|  |  |  | Viga de tramo 6 |  |  |  |  | 0
|  |  |  | 12 Dn 16 | 12 | 17 | 1.58 | 0 | 322.32
|  |  |  | Cercos Dn 12 cada 30 cm | 58 | 2.4 | 0.89 | 0 | 123.888
|  |  |  | Viga de tramo 7 |  |  |  |  | 0
|  |  |  | 12 Dn 16 | 12 | 22 | 1.58 | 0 | 417.12
|  |  |  | Cercos Dn 12 cada 30 cm | 75 | 2.4 | 0.89 | 0 | 160.2
|  |  |  | Viga de tramo 8 |  |  |  |  | 0
|  |  |  | 12 Dn 16 | 12 | 22 | 1.58 | 0 | 417.12
|  |  |  | Cercos Dn 12 cada 30 cm | 75 | 2.4 | 0.89 | 0 | 160.2
|  |  |  | - - - |  |  |  |  | 0
|  |  |  | En previsión | 0 | 3292.512 | 0.2 | 0 | 658.502
[9 empty] | Total 06A003012 | 3951.01 | 1.48 | 5847.49
06H250030 | Partida | m³ | Hormigón HA-25/B/20/IIa completo | [6 empty] | 53.94 | 118.57 | 6395.67
de hormigón HA-25/B/20/IIa en cualquier clase de elemento que incluye suministro, vertido, vibrado, curado, bombeo en caso necesario, tratamiento de juntas mediante chorreo de arena, picado y limpieza con aire a presión, y medios auxiliares.
|  |  |  | * Plano nº3.2 (H3/6) * |  |  |  |  | 0
|  |  |  | * Vigas de atado * |  |  |  |  | 0
|  |  |  | Viga de tramo 02.1 | 1 | 3.25 | 0.6 | 0.6 | 1.17
|  |  |  | Viga de tramo 02.2 | 1 | 2.6 | 0.6 | 0.6 | 0.936
|  |  |  | Viga de tramo 02.3 | 1 | 16 | 0.6 | 0.6 | 5.76
|  |  |  | Viga de tramo 4 | 1 | 33 | 0.6 | 0.6 | 11.88
|  |  |  | Viga de tramo 5 | 1 | 9 | 0.6 | 0.6 | 3.24
|  |  |  | Viga de tramo 6 | 1 | 17 | 0.6 | 0.6 | 6.12
|  |  |  | Viga de tramo 7 | 1 | 22 | 0.6 | 0.6 | 7.92
|  |  |  | Viga de tramo 8 | 1 | 22 | 0.6 | 0.6 | 7.92
|  |  |  | - - - |  |  |  |  | 0
|  |  |  | En previsión | 1 | 44.946 | 0.2 | 0 | 8.989
[9 empty] | Total 06H250030 | 53.94 | 118.57 | 6395.67
07G020043 | Partida | m³ | Relleno suelo seleccionado PG-3 CBR>=20 | [6 empty] | 28.77 | 21.83 | 628.05
de relleno en formación de la explanada mejorada de viales con materiales seleccionados según PG-3, de CBR>=20, procedentes de préstamos autorizados o de cantera, incluso perfilado y compactación al 100% del proctor modificado.
|  |  |  | * Plano nº3.2 (H3/6) * |  |  |  |  | 0
|  |  |  | * Vigas de atado * |  |  |  |  | 0
|  |  |  | Viga de tramo 02.1 | 1 | 3.25 | 0.32 | 0.6 | 0.624
|  |  |  | Viga de tramo 02.2 | 1 | 2.6 | 0.32 | 0.6 | 0.499
|  |  |  | Viga de tramo 02.3 | 1 | 16 | 0.32 | 0.6 | 3.072
|  |  |  | Viga de tramo 4 | 1 | 33 | 0.32 | 0.6 | 6.336
|  |  |  | Viga de tramo 5 | 1 | 9 | 0.32 | 0.6 | 1.728
|  |  |  | Viga de tramo 6 | 1 | 17 | 0.32 | 0.6 | 3.264
|  |  |  | Viga de tramo 7 | 1 | 22 | 0.32 | 0.6 | 4.224
|  |  |  | Viga de tramo 8 | 1 | 22 | 0.32 | 0.6 | 4.224
|  |  |  | En previsión | 1 | 23.971 | 0.2 | 0 | 4.794
[9 empty] | Total 07G020043 | 28.77 | 21.83 | 628.05
07B020107 | Partida | m³ | Zahorra artificial ZA-20 | [6 empty] | 71.95 | 28.23 | 2031.15
de zahorra artificial ZA-20 para utilizar en firmes, incluso material de aportación, extendido y compactado con una densidad no inferior al 100% del proctor modificado.
|  |  |  | * Plano nº3.2 (H3/6) * |  |  |  |  | 0
|  |  |  | Tramo 1 | 1 | 54 | 0.2 | 0 | 10.8
|  |  |  | Tramo 2 | 1 | 44.825 | 0.2 | 0 | 8.965
|  |  |  | Tramo 3 | 1 | 61.7 | 0.2 | 0 | 12.34
|  |  |  | Tramo 4 | 1 | 49.5 | 0.2 | 0 | 9.9
|  |  |  | Tramo 5 | 1 | 13.5 | 0.2 | 0 | 2.7
|  |  |  | Tramo 6 | 1 | 21.25 | 0.2 | 0 | 4.25
|  |  |  | Tramo 7 | 1 | 27.5 | 0.2 | 0 | 5.5
|  |  |  | Tramo 8 | 1 | 27.5 | 0.2 | 0 | 5.5
|  |  |  | - - - |  |  |  |  | 0
|  |  |  | En previsión | 1 | 59.955 | 0.2 | 0 | 11.991
[9 empty] | Total 07B020107 | 71.95 | 28.23 | 2031.15
06FM00001 | Partida | m² | Firme de hormigón HP-4,0 | [6 empty] | 359.73 | 35.73 | 12853.15
de firme de hormigón en masa HP-4,0 según tabla 550.2 del PG-3 y espesor 20 cm, doble mallazo 150/150/12, que incluye suministro, vertido, vibrado, curado o bombeo del hormigón, doble mallazo, acabado a elegir por la Dirección Facultativa , ejecución de juntas, encofrados laterales y medios auxiliares.
|  |  |  | * Plano nº3.2 (H3/6) * |  |  |  |  | 0
|  |  |  | Tramo 1 | 1 | 54 | 0 | 0 | 54
|  |  |  | Tramo 2 | 1 | 44.825 | 0 | 0 | 44.825
|  |  |  | Tramo 3 | 1 | 61.7 | 0 | 0 | 61.7
|  |  |  | Tramo 4 | 1 | 49.5 | 0 | 0 | 49.5
|  |  |  | Tramo 5 | 1 | 13.5 | 0 | 0 | 13.5
|  |  |  | Tramo 6 | 1 | 21.25 | 0 | 0 | 21.25
|  |  |  | Tramo 7 | 1 | 27.5 | 0 | 0 | 27.5
|  |  |  | Tramo 8 | 1 | 27.5 | 0 | 0 | 27.5
|  |  |  | - - - |  |  |  |  | 0
|  |  |  | En previsión | 1 | 299.78 | 0 | 0.2 | 59.956
[9 empty] | Total 06FM00001 | 359.73 | 35.73 | 12853.15
LER170101A | Partida | t | Gestión de residuos de hormigón con armadura | [6 empty] | 179.87 | 21.8 | 3921.17
de gestión de residuos de hormigón con armadura que incluye: separación previa a pie de obra o en destino, almacenamiento y tratamiento de residuos de hormigón con armadura mediante gestor autorizado, incluida su carga y transporte hasta las instalaciones. Incluida la preparación y tramitación de la documentación justificativa de la correcta gestión, medios auxiliares y p/p de costes indirectos. Medida la unidad ejecutada y documentalmente acreditada.
|  |  |  | * Plano nº3.2 (H3/6) * |  |  |  |  | 0
|  |  |  | Firme de hormigón | 1 | 299.775 | 0.2 | 2.5 | 149.888
|  |  |  | - - - |  |  |  |  | 0
|  |  |  | En previsión | 1 | 149.888 | 0.2 | 0 | 29.978
[9 empty] | Total LER170101A | 179.87 | 21.8 | 3921.17
LER170101B | Partida | t | Gestión de residuos de hormigón limpio | [6 empty] | 9.47 | 17.83 | 168.85
de gestión de residuos de hormigón limpio que incluye: separación previa a pie de obra o en destino, almacenamiento y tratamiento de residuos de hormigón con armadura mediante gestor autorizado, incluida su carga y transporte hasta las instalaciones. Incluida la preparación y tramitación de la documentación justificativa de la correcta gestión, medios auxiliares y p/p de costes indirectos. Medida la unidad ejecutada y documentalmente acreditada.
|  |  |  | * Plano nº3.2 (H3/6) * |  |  |  |  | 0
|  |  |  | Vigas de atado | 1 | 103.376 | 0.03 | 0 | 3.101
|  |  |  | Firme de hormigón | 1 | 137.89 | 0.03 | 0 | 4.137
|  |  |  | - - - |  |  |  |  | 0
|  |  |  | En previsión | 1 | 11.14 | 0.2 | 0 | 2.228
[9 empty] | Total LER170101B | 9.47 | 17.83 | 168.85
07PA0010 | Partida | PA | Gestión de residuos mezclados | [6 empty] | 1 | 50 | 50
de abono íntegro para la gestión de residuos mezclados (LER 17 09 04), incluso parte proporcional de carga y descarga del material, transporte, punto limpio, costes de gestión y tramitación.
|  |  |  | * En previsión * | 1 | 0 | 0 | 0 | 1
[9 empty] | Total 07PA0010 | 1 | 50 | 50
0901 | Partida | u | Programa de control de calidad | [6 empty] | 53027.98 | 0.01 | 530.28
de control de calidad, según lo indicado en el anejo nº2.
|  |  |  | * Anejo nº2 * | 0 | 53027.98 | 0 | 0 | 53027.98
[9 empty] | Total 0901 | 53027.98 | 0.01 | 530.28
[9 empty] | Total 02.10 | 1 | 53558.26 | 53558.26
02.14 | Capítulo |  | AFNU-14 | [6 empty] | 1 | 8635.93 | 8635.93
01SE00001 | Partida | m | Corte del pavimento | [6 empty] | 57.6 | 2.35 | 135.36
de corte del pavimento de cualquier clase y espesor mediante medios mecánicos.
|  |  |  | * Plano nº3.2 (H4/6) * |  |  |  |  | 0
|  |  |  | Tramo 2 | 1 | 48 | 0 | 0 | 48
|  |  |  | - - - |  |  |  |  | 0
|  |  |  | En previsión | 1 | 48 | 0.2 | 0 | 9.6
[9 empty] | Total 01SE00001 | 57.6 | 2.35 | 135.36
01D010010 | Partida | m² | Demolición de losa de hormigón o pavimento de acera | [6 empty] | 52.8 | 8.05 | 425.04
de demolición de pavimento de acera, baldosa y solera de hormigón hasta una profundidad de 25 cm, por medios mecanicos y/o manuales, incluso precorte, carga y transporte del material a lugar de acopio.
|  |  |  | * Plano nº3.2 (H4/6) * |  |  |  |  | 0
|  |  |  | Tramo 2 | 1 | 44 | 0 | 0 | 44
|  |  |  | - - - |  |  |  |  | 0
|  |  |  | En previsión | 1 | 44 | 0.2 | 0 | 8.8
[9 empty] | Total 01D010010 | 52.8 | 8.05 | 425.04
02EX11026 | Partida | m³ | Excavación en cualquier terreno o pavimento | [6 empty] | 15.57 | 6.67 | 103.85
de excavación en cualquier clase de terreno o pavimento, incluso roca, a mano o a máquina, con demolición de pavimentos u obras de fábrica, para emplazamiento de viales, plataformas y alojamiento de obras de fábrica, desbroce, tala, agotamiento, entibación, perfilado y transporte de los productos a lugar de acopio, incluso perfilado y compactación del terreno subyacente en las condiciones que figuran en los distintos documentos del proyecto.
|  |  |  | * Plano nº3.2 (H4/6) * |  |  |  |  | 0
|  |  |  | * Viga de atado * | 1 | 0 | 0 | 0 | 1
|  |  |  | Viga de tramo 2 | 1 | 22 | 0.92 | 0.6 | 12.144
|  |  |  | - - - |  |  |  |  | 0
|  |  |  | En previsión | 1 | 12.144 | 0.2 | 0 | 2.429
[9 empty] | Total 02EX11026 | 15.57 | 6.67 | 103.85
02HI00102 | Partida | m | Hinca de perfil IPE-120 | [6 empty] | 82.8 | 25 | 2070
de hinca de perfil laminado IPE-120, de cualquier longitud, por cualquier procedimiento, incluso suministro de los carriles, parte proporcional de traslado, montaje y desmontaje de la maquinaria, medios auxiliares.
|  |  |  | * Plano nº3.2 (H4/6) * |  |  |  |  | 0
|  |  |  | * Viga de atado * |  |  |  |  | 0
|  |  |  | Viga de tramo 2 | 1 | 23 | 3 | 0 | 69
|  |  |  | - - - |  |  |  |  | 0
|  |  |  | En previsión | 1 | 69 | 0.2 | 0 | 13.8
[9 empty] | Total 02HI00102 | 82.8 | 25 | 2070
06E050001 | Partida | m² | Encofrado-desencofrado no visto | [6 empty] | 27.12 | 24.46 | 663.36
de encofrado y desencofrado en todo tipo de paramentos no vistos, rectos y curvos, incluso parte proporcional de apeos necesarios arriostramientos, distanciadores, berenjenos y medios auxiliares.
|  |  |  | * Plano nº3.2 (H4/6) * |  |  |  |  | 0
|  |  |  | * Viga de atado * |  |  |  |  | 0
|  |  |  | Viga de tramo 2 | 2 | 22 | 0.6 | 0 | 26.4
|  |  |  | Tapas viga | 2 | 0.6 | 0.6 | 0 | 0.72
|  |  |  | - - - |  |  |  |  | 0
[9 empty] | Total 06E050001 | 27.12 | 24.46 | 663.36
06A003012 | Partida | kg | Acero B500S | [6 empty] | 692.78 | 1.48 | 1025.31
de acero B500S, incluso colocación, doblado, curvado, amarrado, en cualquier elemento.
|  |  |  | * Plano nº3.2 (H4/6) * |  |  |  |  | 0
|  |  |  | * Viga de atado * |  |  |  |  | 0
|  |  |  | Viga de tramo 2 |  |  |  |  | 0
|  |  |  | 12 Dn 16 | 12 | 22 | 1.58 | 0 | 417.12
|  |  |  | Cercos Dn 12 cada 30 cm | 75 | 2.4 | 0.89 | 0 | 160.2
|  |  |  | - - - |  |  |  |  | 0
|  |  |  | En previsión | 0 | 577.32 | 0.2 | 0 | 115.464
[9 empty] | Total 06A003012 | 692.78 | 1.48 | 1025.31
06H250030 | Partida | m³ | Hormigón HA-25/B/20/IIa completo | [6 empty] | 9.5 | 118.57 | 1126.42
de hormigón HA-25/B/20/IIa en cualquier clase de elemento que incluye suministro, vertido, vibrado, curado, bombeo en caso necesario, tratamiento de juntas mediante chorreo de arena, picado y limpieza con aire a presión, y medios auxiliares.
|  |  |  | * Plano nº3.2 (H4/6) * |  |  |  |  | 0
|  |  |  | * Viga de atado * |  |  |  |  | 0
|  |  |  | Viga de tramo 2 | 1 | 22 | 0.6 | 0.6 | 7.92
|  |  |  | - - - |  |  |  |  | 0
|  |  |  | En previsión | 1 | 7.9 | 0.2 | 0 | 1.58
[9 empty] | Total 06H250030 | 9.5 | 118.57 | 1126.42
07G020043 | Partida | m³ | Relleno suelo seleccionado PG-3 CBR>=20 | [6 empty] | 5.07 | 21.83 | 110.68
de relleno en formación de la explanada mejorada de viales con materiales seleccionados según PG-3, de CBR>=20, procedentes de préstamos autorizados o de cantera, incluso perfilado y compactación al 100% del proctor modificado.
|  |  |  | * Plano nº3.2 (H4/6) * |  |  |  |  | 0
|  |  |  | * Viga de atado * |  |  |  |  | 0
|  |  |  | Viga de tramo 2 | 1 | 22 | 0.32 | 0.6 | 4.224
|  |  |  | - - - |  |  |  |  | 0
|  |  |  | En previsión | 1 | 4.224 | 0.2 | 0 | 0.845
[9 empty] | Total 07G020043 | 5.07 | 21.83 | 110.68
07B020107 | Partida | m³ | Zahorra artificial ZA-20 | [6 empty] | 10.56 | 28.23 | 298.11
de zahorra artificial ZA-20 para utilizar en firmes, incluso material de aportación, extendido y compactado con una densidad no inferior al 100% del proctor modificado.
|  |  |  | * Plano nº3.2 (H4/6) * |  |  |  |  | 0
|  |  |  | Tramo 2 | 1 | 44 | 0.2 | 0 | 8.8
|  |  |  | - - - |  |  |  |  | 0
|  |  |  | En previsión | 1 | 8.8 | 0.2 | 0 | 1.76
[9 empty] | Total 07B020107 | 10.56 | 28.23 | 298.11
06FM00001 | Partida | m² | Firme de hormigón HP-4,0 | [6 empty] | 52.8 | 35.73 | 1886.54
de firme de hormigón en masa HP-4,0 según tabla 550.2 del PG-3 y espesor 20 cm, doble mallazo 150/150/12, que incluye suministro, vertido, vibrado, curado o bombeo del hormigón, doble mallazo, acabado a elegir por la Dirección Facultativa , ejecución de juntas, encofrados laterales y medios auxiliares.
|  |  |  | * Plano nº3.2 (H4/6) * |  |  |  |  | 0
|  |  |  | Tramo 2 | 1 | 44 | 0 | 0 | 44
|  |  |  | - - - |  |  |  |  | 0
|  |  |  | En previsión | 1 | 44 | 0.2 | 0 | 8.8
[9 empty] | Total 06FM00001 | 52.8 | 35.73 | 1886.54
LER170101A | Partida | t | Gestión de residuos de hormigón con armadura | [6 empty] | 26.4 | 21.8 | 575.52
de gestión de residuos de hormigón con armadura que incluye: separación previa a pie de obra o en destino, almacenamiento y tratamiento de residuos de hormigón con armadura mediante gestor autorizado, incluida su carga y transporte hasta las instalaciones. Incluida la preparación y tramitación de la documentación justificativa de la correcta gestión, medios auxiliares y p/p de costes indirectos. Medida la unidad ejecutada y documentalmente acreditada.
|  |  |  | * Plano nº3.2 (H4/6) * |  |  |  |  | 0
|  |  |  | Firme de hormigón | 1 | 44 | 0.2 | 2.5 | 22
|  |  |  | - - - |  |  |  |  | 0
|  |  |  | En previsión | 1 | 22 | 0.2 | 0 | 4.4
[9 empty] | Total LER170101A | 26.4 | 21.8 | 575.52
LER170101B | Partida | t | Gestión de residuos de hormigón limpio | [6 empty] | 4.5 | 17.83 | 80.24
de gestión de residuos de hormigón limpio que incluye: separación previa a pie de obra o en destino, almacenamiento y tratamiento de residuos de hormigón con armadura mediante gestor autorizado, incluida su carga y transporte hasta las instalaciones. Incluida la preparación y tramitación de la documentación justificativa de la correcta gestión, medios auxiliares y p/p de costes indirectos. Medida la unidad ejecutada y documentalmente acreditada.
|  |  |  | * Plano nº3.2 (H4/6) * |  |  |  |  | 0
|  |  |  | Viga de atado | 1 | 18.17 | 0.03 | 0 | 0.545
|  |  |  | Firme de hormigón | 1 | 20.24 | 0.03 | 0 | 0.607
|  |  |  | - - - |  |  |  |  | 0
|  |  |  | En previsión | 1 | 16.75 | 0.2 | 0 | 3.35
[9 empty] | Total LER170101B | 4.5 | 17.83 | 80.24
07PA0010 | Partida | PA | Gestión de residuos mezclados | [6 empty] | 1 | 50 | 50
de abono íntegro para la gestión de residuos mezclados (LER 17 09 04), incluso parte proporcional de carga y descarga del material, transporte, punto limpio, costes de gestión y tramitación.
|  |  |  | * En previsión * | 1 | 0 | 0 | 0 | 1
[9 empty] | Total 07PA0010 | 1 | 50 | 50
0901 | Partida | u | Programa de control de calidad | [6 empty] | 8550.43 | 0.01 | 85.5
de control de calidad, según lo indicado en el anejo nº2.
|  |  |  | * Anejo nº2 * | 0 | 8550.43 | 0 | 0 | 8550.43
[9 empty] | Total 0901 | 8550.43 | 0.01 | 85.5
[9 empty] | Total 02.14 | 1 | 8635.93 | 8635.93
02.22 | Capítulo |  | AFNU-22 | [6 empty] | 1 | 34005.55 | 34005.55
01SE00001 | Partida | m | Corte del pavimento | [6 empty] | 687.12 | 2.35 | 1614.73
de corte del pavimento de cualquier clase y espesor mediante medios mecánicos.
|  |  |  | * Plano nº3.2 (H6/6) * |  |  |  |  | 0
|  |  |  | Tramo 1 | 1 | 10.9 | 0 | 0 | 10.9
|  |  |  | Tramo 2 | 1 | 13.5 | 0 | 0 | 13.5
|  |  |  | Tramo 3 | 1 | 31.4 | 0 | 0 | 31.4
|  |  |  | Tramo 4 | 1 | 40.3 | 0 | 0 | 40.3
|  |  |  | Tramo 5 | 1 | 122 | 0 | 0 | 122
|  |  |  | Tramo 6 | 1 | 43 | 0 | 0 | 43
|  |  |  | Tramo 7 | 1 | 13 | 0 | 0 | 13
|  |  |  | Tramo 8 | 1 | 27 | 0 | 0 | 27
|  |  |  | Tramo 9 | 1 | 20 | 0 | 0 | 20
|  |  |  | Tramo 10 | 1 | 102 | 0 | 0 | 102
|  |  |  | Tramo 11 | 1 | 28.5 | 0 | 0 | 28.5
|  |  |  | Tramo 12 | 1 | 31 | 0 | 0 | 31
|  |  |  | Tramo 13 | 1 | 33 | 0 | 0 | 33
|  |  |  | Tramo 14 | 1 | 57 | 0 | 0 | 57
|  |  |  | - - - |  |  |  |  | 0
|  |  |  | En previsión | 1 | 572.6 | 0.2 | 0 | 114.52
[9 empty] | Total 01SE00001 | 687.12 | 2.35 | 1614.73
01D010010 | Partida | m² | Demolición de losa de hormigón o pavimento de acera | [6 empty] | 459.93 | 8.05 | 3702.44
de demolición de pavimento de acera, baldosa y solera de hormigón hasta una profundidad de 25 cm, por medios mecanicos y/o manuales, incluso precorte, carga y transporte del material a lugar de acopio.
|  |  |  | * Plano nº3.2 (H6/6) * |  |  |  |  | 0
|  |  |  | Tramo 1 | 1 | 4.2 | 1.25 | 0 | 5.25
|  |  |  | Tramo 2 | 1 | 5.5 | 1.25 | 0 | 6.875
|  |  |  | Tramo 3.1 | 1 | 3 | 8.7 | 0 | 26.1
|  |  |  | Tramo 3.2 | 1 | 3 | 1 | 0 | 3
|  |  |  | Tramo 4 | 1 | 17 | 3.15 | 0 | 53.55
|  |  |  | Tramo 5.1 | 1 | 5 | 1 | 0 | 5
|  |  |  | Tramo 5.2 | 1 | 13 | 1 | 0 | 13
|  |  |  | Tramo 5.3 | 1 | 40 | 1 | 0 | 40
|  |  |  | Tramo 6 | 1 | 20 | 1.5 | 0 | 30
|  |  |  | Tramo 7 | 1 | 5.5 | 1 | 0 | 5.5
|  |  |  | Tramo 8 | 1 | 12.5 | 1 | 0 | 12.5
|  |  |  | Tramo 9 | 1 | 8.5 | 1.5 | 0 | 12.75
|  |  |  | Tramo 10 | 1 | 50 | 1 | 0 | 50
|  |  |  | Tramo 11 | 1 | 11 | 3.25 | 0 | 35.75
|  |  |  | Tramo 12 | 1 | 14 | 1.5 | 0 | 21
|  |  |  | Tramo 13 | 1 | 15 | 1.5 | 0 | 22.5
|  |  |  | Tramo 14 | 1 | 27 | 1.5 | 0 | 40.5
|  |  |  | - - - |  |  |  |  | 0
|  |  |  | En previsión | 1 | 383.28 | 0.2 | 0 | 76.656
[9 empty] | Total 01D010010 | 459.93 | 8.05 | 3702.44
02EX11026 | Partida | m³ | Excavación en cualquier terreno o pavimento | [6 empty] | 36 | 6.67 | 240.12
de excavación en cualquier clase de terreno o pavimento, incluso roca, a mano o a máquina, con demolición de pavimentos u obras de fábrica, para emplazamiento de viales, plataformas y alojamiento de obras de fábrica, desbroce, tala, agotamiento, entibación, perfilado y transporte de los productos a lugar de acopio, incluso perfilado y compactación del terreno subyacente en las condiciones que figuran en los distintos documentos del proyecto.
|  |  |  | * Plano nº3.2 (H6/6) * |  |  |  |  | 0
|  |  |  | Apartadero 1 | 1 | 10 | 2.5 | 0.4 | 10
|  |  |  | Apartadero 2 | 1 | 10 | 2.5 | 0.4 | 10
|  |  |  | Apartadero 3 | 1 | 10 | 2.5 | 0.4 | 10
|  |  |  | - - - |  |  |  |  | 0
|  |  |  | En previsión | 1 | 30 | 0.2 | 0 | 6
[9 empty] | Total 02EX11026 | 36 | 6.67 | 240.12
07B020107 | Partida | m³ | Zahorra artificial ZA-20 | [6 empty] | 109.99 | 28.23 | 3105.02
de zahorra artificial ZA-20 para utilizar en firmes, incluso material de aportación, extendido y compactado con una densidad no inferior al 100% del proctor modificado.
|  |  |  | * Plano nº3.2 (H6/6) * |  |  |  |  | 0
|  |  |  | Tramo 1 | 1 | 4.2 | 1.25 | 0.2 | 1.05
|  |  |  | Tramo 2 | 1 | 5.5 | 1.25 | 0.2 | 1.375
|  |  |  | Tramo 3.1 | 1 | 3 | 8.7 | 0.2 | 5.22
|  |  |  | Tramo 3.2 | 1 | 3 | 1 | 0.2 | 0.6
|  |  |  | Tramo 4 | 1 | 17 | 3.15 | 0.2 | 10.71
|  |  |  | Tramo 5.1 | 1 | 5 | 1 | 0.2 | 1
|  |  |  | Tramo 5.2 | 1 | 13 | 1 | 0.2 | 2.6
|  |  |  | Tramo 5.3 | 1 | 40 | 1 | 0.2 | 8
|  |  |  | Tramo 6 | 1 | 20 | 1.5 | 0.2 | 6
|  |  |  | Tramo 7 | 1 | 5.5 | 1 | 0.2 | 1.1
|  |  |  | Tramo 8 | 1 | 12.5 | 1 | 0.2 | 2.5
|  |  |  | Tramo 9 | 1 | 8.5 | 1.5 | 0.2 | 2.55
|  |  |  | Tramo 10 | 1 | 50 | 1 | 0.2 | 10
|  |  |  | Tramo 11 | 1 | 11 | 3.25 | 0.2 | 7.15
|  |  |  | Tramo 12 | 1 | 14 | 1.5 | 0.2 | 4.2
|  |  |  | Tramo 13 | 1 | 15 | 1.5 | 0.2 | 4.5
|  |  |  | Tramo 14 | 1 | 27 | 1.5 | 0.2 | 8.1
|  |  |  | Apartadero 1 | 1 | 10 | 2.5 | 0.2 | 5
|  |  |  | Apartadero 2 | 1 | 10 | 2.5 | 0.2 | 5
|  |  |  | Apartadero 3 | 1 | 10 | 2.5 | 0.2 | 5
|  |  |  | - - - |  |  |  |  | 0
|  |  |  | En previsión | 1 | 91.66 | 0.2 | 0 | 18.332
[9 empty] | Total 07B020107 | 109.99 | 28.23 | 3105.02
06FM00001 | Partida | m² | Firme de hormigón HP-4,0 | [6 empty] | 549.93 | 35.73 | 19649
de firme de hormigón en masa HP-4,0 según tabla 550.2 del PG-3 y espesor 20 cm, doble mallazo 150/150/12, que incluye suministro, vertido, vibrado, curado o bombeo del hormigón, doble mallazo, acabado a elegir por la Dirección Facultativa , ejecución de juntas, encofrados laterales y medios auxiliares.
|  |  |  | * Plano nº3.2 (H6/6) * |  |  |  |  | 0
|  |  |  | Tramo 1 | 1 | 4.2 | 1.25 | 0 | 5.25
|  |  |  | Tramo 2 | 1 | 5.5 | 1.25 | 0 | 6.875
|  |  |  | Tramo 3.1 | 1 | 3 | 8.7 | 0 | 26.1
|  |  |  | Tramo 3.2 | 1 | 3 | 1 | 0 | 3
|  |  |  | Tramo 4 | 1 | 17 | 3.15 | 0 | 53.55
|  |  |  | Tramo 5.1 | 1 | 5 | 1 | 0 | 5
|  |  |  | Tramo 5.2 | 1 | 13 | 1 | 0 | 13
|  |  |  | Tramo 5.3 | 1 | 40 | 1 | 0 | 40
|  |  |  | Tramo 6 | 1 | 20 | 1.5 | 0 | 30
|  |  |  | Tramo 7 | 1 | 5.5 | 1 | 0 | 5.5
|  |  |  | Tramo 8 | 1 | 12.5 | 1 | 0 | 12.5
|  |  |  | Tramo 9 | 1 | 8.5 | 1.5 | 0 | 12.75
|  |  |  | Tramo 10 | 1 | 50 | 1 | 0 | 50
|  |  |  | Tramo 11 | 1 | 11 | 3.25 | 0 | 35.75
|  |  |  | Tramo 12 | 1 | 14 | 1.5 | 0 | 21
|  |  |  | Tramo 13 | 1 | 15 | 1.5 | 0 | 22.5
|  |  |  | Tramo 14 | 1 | 27 | 1.5 | 0 | 40.5
|  |  |  | Apartadero 1 | 1 | 10 | 2.5 | 0 | 25
|  |  |  | Apartadero 2 | 1 | 10 | 2.5 | 0 | 25
|  |  |  | Apartadero 3 | 1 | 10 | 2.5 | 0 | 25
|  |  |  | - - - |  |  |  |  | 0
|  |  |  | En previsión | 1 | 458.28 | 0.2 | 0 | 91.656
[9 empty] | Total 06FM00001 | 549.93 | 35.73 | 19649
LER170101A | Partida | t | Gestión de residuos de hormigón con armadura | [6 empty] | 229.97 | 21.8 | 5013.35
de gestión de residuos de hormigón con armadura que incluye: separación previa a pie de obra o en destino, almacenamiento y tratamiento de residuos de hormigón con armadura mediante gestor autorizado, incluida su carga y transporte hasta las instalaciones. Incluida la preparación y tramitación de la documentación justificativa de la correcta gestión, medios auxiliares y p/p de costes indirectos. Medida la unidad ejecutada y documentalmente acreditada.
|  |  |  | * Plano nº3.2 (H6/6) * |  |  |  |  | 0
|  |  |  | Firme de hormigón | 1 | 383.28 | 0.2 | 2.5 | 191.64
|  |  |  | - - - |  |  |  |  | 0
|  |  |  | En previsión | 1 | 191.64 | 0.2 | 0 | 38.328
[9 empty] | Total LER170101A | 229.97 | 21.8 | 5013.35
LER170101B | Partida | t | Gestión de residuos de hormigón limpio | [6 empty] | 16.5 | 17.83 | 294.2
de gestión de residuos de hormigón limpio que incluye: separación previa a pie de obra o en destino, almacenamiento y tratamiento de residuos de hormigón con armadura mediante gestor autorizado, incluida su carga y transporte hasta las instalaciones. Incluida la preparación y tramitación de la documentación justificativa de la correcta gestión, medios auxiliares y p/p de costes indirectos. Medida la unidad ejecutada y documentalmente acreditada.
|  |  |  | * Plano nº3.2 (H6/6) * |  |  |  |  | 0
|  |  |  | Firme de hormigón | 1 | 458.28 | 0.03 | 0 | 13.748
|  |  |  | - - - |  |  |  |  | 0
|  |  |  | En previsión | 1 | 13.748 | 0.2 | 0 | 2.75
[9 empty] | Total LER170101B | 16.5 | 17.83 | 294.2
07PA0010 | Partida | PA | Gestión de residuos mezclados | [6 empty] | 1 | 50 | 50
de abono íntegro para la gestión de residuos mezclados (LER 17 09 04), incluso parte proporcional de carga y descarga del material, transporte, punto limpio, costes de gestión y tramitación.
|  |  |  | * En previsión * | 1 | 0 | 0 | 0 | 1
[9 empty] | Total 07PA0010 | 1 | 50 | 50
0901 | Partida | u | Programa de control de calidad | [6 empty] | 33668.86 | 0.01 | 336.69
de control de calidad, según lo indicado en el anejo nº2.
|  |  |  | * Anejo nº2 * | 0 | 33668.86 | 0 | 0 | 33668.86
[9 empty] | Total 0901 | 33668.86 | 0.01 | 336.69
[9 empty] | Total 02.22 | 1 | 34005.55 | 34005.55
02.23 | Capítulo |  | AFNU-23 | [6 empty] | 1 | 26953.78 | 26953.78
01SE00001 | Partida | m | Corte del pavimento | [6 empty] | 120 | 2.35 | 282
de corte del pavimento de cualquier clase y espesor mediante medios mecánicos.
|  |  |  | * Plano nº3.2 (H6/6) * |  |  |  |  | 0
|  |  |  | Tramo 1 | 1 | 32 | 0 | 0 | 32
|  |  |  | Tramo 2 | 1 | 68 | 0 | 0 | 68
|  |  |  | - - - |  |  |  |  | 0
|  |  |  | En previsión | 1 | 100 | 0.2 | 0 | 20
[9 empty] | Total 01SE00001 | 120 | 2.35 | 282
01D010010 | Partida | m² | Demolición de losa de hormigón o pavimento de acera | [6 empty] | 110.4 | 8.05 | 888.72
de demolición de pavimento de acera, baldosa y solera de hormigón hasta una profundidad de 25 cm, por medios mecanicos y/o manuales, incluso precorte, carga y transporte del material a lugar de acopio.
|  |  |  | * Plano nº3.2 (H6/6) * |  |  |  |  | 0
|  |  |  | Tramo 3 | 1 | 28 | 0 | 0 | 28
|  |  |  | Tramo 4 | 1 | 64 | 0 | 0 | 64
|  |  |  | - - - |  |  |  |  | 0
|  |  |  | En previsión | 1 | 92 | 0.2 | 0 | 18.4
[9 empty] | Total 01D010010 | 110.4 | 8.05 | 888.72
02EX11026 | Partida | m³ | Excavación en cualquier terreno o pavimento | [6 empty] | 30.47 | 6.67 | 203.23
de excavación en cualquier clase de terreno o pavimento, incluso roca, a mano o a máquina, con demolición de pavimentos u obras de fábrica, para emplazamiento de viales, plataformas y alojamiento de obras de fábrica, desbroce, tala, agotamiento, entibación, perfilado y transporte de los productos a lugar de acopio, incluso perfilado y compactación del terreno subyacente en las condiciones que figuran en los distintos documentos del proyecto.
|  |  |  | * Plano nº3.2 (H6/6) * |  |  |  |  | 0
|  |  |  | * Vigas de atado * |  |  |  |  | 0
|  |  |  | Viga de tramo 1 | 1 | 14 | 0.92 | 0.6 | 7.728
|  |  |  | Viga de tramo 2 | 1 | 32 | 0.92 | 0.6 | 17.664
|  |  |  | - - - |  |  |  |  | 0
|  |  |  | En previsión | 1 | 25.392 | 0.2 | 0 | 5.078
[9 empty] | Total 02EX11026 | 30.47 | 6.67 | 203.23
02HI00102 | Partida | m | Hinca de perfil IPE-120 | [6 empty] | 172.8 | 25 | 4320
de hinca de perfil laminado IPE-120, de cualquier longitud, por cualquier procedimiento, incluso suministro de los carriles, parte proporcional de traslado, montaje y desmontaje de la maquinaria, medios auxiliares.
|  |  |  | * Plano nº3.2 (H6/6) * |  |  |  |  | 0
|  |  |  | * Vigas de atado * |  |  |  |  | 0
|  |  |  | Viga de tramo 1 | 15 | 3 | 0 | 0 | 45
|  |  |  | Viga de tramo 2 | 33 | 3 | 0 | 0 | 99
|  |  |  | - - - |  |  |  |  | 0
|  |  |  | En previsión | 1 | 144 | 0.2 | 0 | 28.8
[9 empty] | Total 02HI00102 | 172.8 | 25 | 4320
06E050001 | Partida | m² | Encofrado-desencofrado no visto | [6 empty] | 56.64 | 24.46 | 1385.41
de encofrado y desencofrado en todo tipo de paramentos no vistos, rectos y curvos, incluso parte proporcional de apeos necesarios arriostramientos, distanciadores, berenjenos y medios auxiliares.
|  |  |  | * Plano nº3.2 (H6/6) * |  |  |  |  | 0
|  |  |  | * Vigas de atado * |  |  |  |  | 0
|  |  |  | Viga de tramo 1 | 2 | 14 | 0.6 | 0 | 16.8
|  |  |  | Viga de tramo 2 | 2 | 32 | 0.6 | 0 | 38.4
|  |  |  | Tapas vigas | 4 | 0.6 | 0.6 | 0 | 1.44
|  |  |  | - - - |  |  |  |  | 0
[9 empty] | Total 06E050001 | 56.64 | 24.46 | 1385.41
06A003012 | Partida | kg | Acero B500S | [6 empty] | 1372.86 | 1.48 | 2031.83
de acero B500S, incluso colocación, doblado, curvado, amarrado, en cualquier elemento.
|  |  |  | * Plano nº3.2 (H6/6) * |  |  |  |  | 0
|  |  |  | * Vigas de atado * |  |  |  |  | 0
|  |  |  | Viga de tramo 1 |  |  |  |  | 0
|  |  |  | 12 Dn 16 | 12 | 14 | 1.58 | 0 | 265.44
|  |  |  | Cercos Dn 12 cada 30 cm | 48 | 2.4 | 0.89 | 0 | 102.528
|  |  |  | Viga de tramo 2 |  |  |  |  | 0
|  |  |  | 12 Dn 16 | 12 | 32 | 1.58 | 0 | 606.72
|  |  |  | Cercos Dn 12 cada 30 cm | 108 | 2.4 | 0.89 | 0 | 230.688
|  |  |  | - - - |  |  |  |  | 0
|  |  |  | En previsión | 837.408 | 0.2 | 0 | 0 | 167.482
[9 empty] | Total 06A003012 | 1372.86 | 1.48 | 2031.83
06H250030 | Partida | m³ | Hormigón HA-25/B/20/IIa completo | [6 empty] | 19.87 | 118.57 | 2355.99
de hormigón HA-25/B/20/IIa en cualquier clase de elemento que incluye suministro, vertido, vibrado, curado, bombeo en caso necesario, tratamiento de juntas mediante chorreo de arena, picado y limpieza con aire a presión, y medios auxiliares.
|  |  |  | * Plano nº3.2 (H6/6) * |  |  |  |  | 0
|  |  |  | * Vigas de atado * |  |  |  |  | 0
|  |  |  | Viga de tramo 1 | 1 | 14 | 0.6 | 0.6 | 5.04
|  |  |  | Viga de tramo 2 | 1 | 32 | 0.6 | 0.6 | 11.52
|  |  |  | - - - |  |  |  |  | 0
|  |  |  | En previsión | 1 | 16.56 | 0.2 | 0 | 3.312
[9 empty] | Total 06H250030 | 19.87 | 118.57 | 2355.99
07G020043 | Partida | m³ | Relleno suelo seleccionado PG-3 CBR>=20 | [6 empty] | 10.6 | 21.83 | 231.4
de relleno en formación de la explanada mejorada de viales con materiales seleccionados según PG-3, de CBR>=20, procedentes de préstamos autorizados o de cantera, incluso perfilado y compactación al 100% del proctor modificado.
|  |  |  | * Plano nº3.2 (H6/6) * |  |  |  |  | 0
|  |  |  | * Vigas de atado * |  |  |  |  | 0
|  |  |  | Viga de tramo 1 | 1 | 14 | 0.32 | 0.6 | 2.688
|  |  |  | Viga de tramo 2 | 1 | 32 | 0.32 | 0.6 | 6.144
|  |  |  | - - - |  |  |  |  | 0
|  |  |  | En previsión | 1 | 8.832 | 0.2 | 0 | 1.766
[9 empty] | Total 07G020043 | 10.6 | 21.83 | 231.4
07B020107 | Partida | m³ | Zahorra artificial ZA-20 | [6 empty] | 22.08 | 28.23 | 623.32
de zahorra artificial ZA-20 para utilizar en firmes, incluso material de aportación, extendido y compactado con una densidad no inferior al 100% del proctor modificado.
|  |  |  | * Plano nº3.2 (H6/6) * |  |  |  |  | 0
|  |  |  | Tramo 3 | 1 | 28 | 0.2 | 0 | 5.6
|  |  |  | Tramo 4 | 1 | 64 | 0.2 | 0 | 12.8
|  |  |  | - - - |  |  |  |  | 0
|  |  |  | En previsión | 1 | 18.4 | 0.2 | 0 | 3.68
[9 empty] | Total 07B020107 | 22.08 | 28.23 | 623.32
06FM00001 | Partida | m² | Firme de hormigón HP-4,0 | [6 empty] | 110.4 | 35.73 | 3944.59
de firme de hormigón en masa HP-4,0 según tabla 550.2 del PG-3 y espesor 20 cm, doble mallazo 150/150/12, que incluye suministro, vertido, vibrado, curado o bombeo del hormigón, doble mallazo, acabado a elegir por la Dirección Facultativa , ejecución de juntas, encofrados laterales y medios auxiliares.
|  |  |  | * Plano nº3.2 (H6/6) * |  |  |  |  | 0
|  |  |  | Tramo 3 | 1 | 28 | 0 | 0 | 28
|  |  |  | Tramo 4 | 1 | 64 | 0 | 0 | 64
|  |  |  | - - - |  |  |  |  | 0
|  |  |  | En previsión | 1 | 92 | 0.2 | 0 | 18.4
[9 empty] | Total 06FM00001 | 110.4 | 35.73 | 3944.59
01F000000 | Partida | m² | Fresado de firme de calzada espesor 5 cm | [6 empty] | 39 | 5.34 | 208.26
de fresado de firme de mezcla bituminosa u hormigón, en un espesor de hasta 5 cm, incluso retirada y transporte a acopio de obra o lugar de empleo del material sobrante, limpieza y preparación de la superficie subyacente.
|  |  |  | * Plano nº3.2 (H6/6) * |  |  |  |  | 0
|  |  |  | AFNU-23 | 2 | 5 | 3.25 | 0 | 32.5
|  |  |  | - - - |  |  |  |  | 0
|  |  |  | En previsión | 1 | 32.5 | 0.2 | 0 | 6.5
[9 empty] | Total 01F000000 | 39 | 5.34 | 208.26
07RI02010 | Partida | m² | Riego de adherencia ECR-1 | [6 empty] | 616.2 | 0.97 | 597.71
de riego de adherencia de ECR-1, 0,8 kg/m2, de betún asfáltico, que incluye fabricación, suministro, limpieza de superficie y extendido.
|  |  |  | * Plano nº3.2 (H6/6) * |  |  |  |  | 0
|  |  |  | AFNU-23 | 1 | 148 | 3.25 | 0 | 481
|  |  |  | Zona fresado | 2 | 5 | 3.25 | 0 | 32.5
|  |  |  | - - - |  |  |  |  | 0
|  |  |  | En previsión | 1 | 513.5 | 0.2 | 0 | 102.7
[9 empty] | Total 07RI02010 | 616.2 | 0.97 | 597.71
07M0700151 | Partida | t | Mezcla bituminosa ofítica AC16 Surf D | [6 empty] | 73.94 | 110.36 | 8160.02
de mezcla bituminosa en caliente de árido ofítico AC16 Surf D, para capa de rodadura, incluso fabricación, transporte, extendido, relleno con mezcla bituminosa de irregularidades existentes en la base y compactación, hasta su correcta terminación.
|  |  |  | * Plano nº3.2 (H6/6) * |  |  |  |  | 0
|  |  |  | AFNU-23 | 1 | 481 | 0.05 | 2.4 | 57.72
|  |  |  | Zona fresado | 1 | 32.5 | 0.05 | 2.4 | 3.9
|  |  |  | - - - |  |  |  |  | 0
|  |  |  | En previsión | 1 | 61.62 | 0.2 | 0 | 12.324
[9 empty] | Total 07M0700151 | 73.94 | 110.36 | 8160.02
10TRH0000 | Partida | t | Transporte de residuos asfalto | [6 empty] | 2.22 | 28.5 | 63.27
de transporte de residuos de asfalto a planta de valorización y canon de gestión, incluso carga y descarga.
|  |  |  | * Plano nº3.2 (H3/6) * |  |  |  |  | 0
|  |  |  | Aglomerado proyectado | 1 | 61.62 | 0.03 | 0 | 1.849
|  |  |  | - - - |  |  |  |  | 0
|  |  |  | En previsión | 1 | 1.849 | 0.2 | 0 | 0.37
[9 empty] | Total 10TRH0000 | 2.22 | 28.5 | 63.27
LER170101A | Partida | t | Gestión de residuos de hormigón con armadura | [6 empty] | 55.2 | 21.8 | 1203.36
de gestión de residuos de hormigón con armadura que incluye: separación previa a pie de obra o en destino, almacenamiento y tratamiento de residuos de hormigón con armadura mediante gestor autorizado, incluida su carga y transporte hasta las instalaciones. Incluida la preparación y tramitación de la documentación justificativa de la correcta gestión, medios auxiliares y p/p de costes indirectos. Medida la unidad ejecutada y documentalmente acreditada.
|  |  |  | * Plano nº3.2 (H6/6) * |  |  |  |  | 0
|  |  |  | Firme de hormigón | 1 | 92 | 0.2 | 2.5 | 46
|  |  |  | - - - |  |  |  |  | 0
|  |  |  | En previsión | 1 | 46 | 0.2 | 0 | 9.2
[9 empty] | Total LER170101A | 55.2 | 21.8 | 1203.36
LER170101B | Partida | t | Gestión de residuos de hormigón limpio | [6 empty] | 7.58 | 17.83 | 135.15
de gestión de residuos de hormigón limpio que incluye: separación previa a pie de obra o en destino, almacenamiento y tratamiento de residuos de hormigón con armadura mediante gestor autorizado, incluida su carga y transporte hasta las instalaciones. Incluida la preparación y tramitación de la documentación justificativa de la correcta gestión, medios auxiliares y p/p de costes indirectos. Medida la unidad ejecutada y documentalmente acreditada.
|  |  |  | * Plano nº3.2 (H6/6) * |  |  |  |  | 0
|  |  |  | Vigas de atado | 1 | 38.088 | 0.03 | 0 | 1.143
|  |  |  | Firme de hormigón | 1 | 42.32 | 0.03 | 0 | 1.27
|  |  |  | Fresado | 1 | 32.5 | 0.05 | 2.4 | 3.9
|  |  |  | - - - |  |  |  |  | 0
|  |  |  | En previsión | 1 | 6.32 | 0.2 | 0 | 1.264
[9 empty] | Total LER170101B | 7.58 | 17.83 | 135.15
07PA0010 | Partida | PA | Gestión de residuos mezclados | [6 empty] | 1 | 50 | 50
de abono íntegro para la gestión de residuos mezclados (LER 17 09 04), incluso parte proporcional de carga y descarga del material, transporte, punto limpio, costes de gestión y tramitación.
|  |  |  | * En previsión * | 1 | 0 | 0 | 0 | 1
[9 empty] | Total 07PA0010 | 1 | 50 | 50
0901 | Partida | u | Programa de control de calidad | [6 empty] | 26951.6 | 0.01 | 269.52
de control de calidad, según lo indicado en el anejo nº2.
|  |  |  | * Anejo nº2 * | 1 | 26951.6 | 0 | 0 | 26951.6
[9 empty] | Total 0901 | 26951.6 | 0.01 | 269.52
[9 empty] | Total 02.23 | 1 | 26953.78 | 26953.78
02.25 | Capítulo |  | AFNU-25 | [6 empty] | 1 | 6663.56 | 6663.56
01SE00001 | Partida | m | Corte del pavimento | [6 empty] | 45.6 | 2.35 | 107.16
de corte del pavimento de cualquier clase y espesor mediante medios mecánicos.
|  |  |  | * Plano nº3.2 (H6/6) * |  |  |  |  | 0
|  |  |  | AFNU-25 | 1 | 38 | 0 | 0 | 38
|  |  |  | - - - |  |  |  |  | 0
|  |  |  | En previsión | 1 | 38 | 0.2 | 0 | 7.6
[9 empty] | Total 01SE00001 | 45.6 | 2.35 | 107.16
01D010010 | Partida | m² | Demolición de losa de hormigón o pavimento de acera | [6 empty] | 40.8 | 8.05 | 328.44
de demolición de pavimento de acera, baldosa y solera de hormigón hasta una profundidad de 25 cm, por medios mecanicos y/o manuales, incluso precorte, carga y transporte del material a lugar de acopio.
|  |  |  | * Plano nº3.2 (H6/6) * |  |  |  |  | 0
|  |  |  | AFNU-25 | 1 | 34 | 0 | 0 | 34
|  |  |  | - - - |  |  |  |  | 0
|  |  |  | En previsión | 1 | 34 | 0.2 | 0 | 6.8
[9 empty] | Total 01D010010 | 40.8 | 8.05 | 328.44
02EX11026 | Partida | m³ | Excavación en cualquier terreno o pavimento | [6 empty] | 11.26 | 6.67 | 75.1
de excavación en cualquier clase de terreno o pavimento, incluso roca, a mano o a máquina, con demolición de pavimentos u obras de fábrica, para emplazamiento de viales, plataformas y alojamiento de obras de fábrica, desbroce, tala, agotamiento, entibación, perfilado y transporte de los productos a lugar de acopio, incluso perfilado y compactación del terreno subyacente en las condiciones que figuran en los distintos documentos del proyecto.
|  |  |  | * Plano nº3.2 (H6/6) * |  |  |  |  | 0
|  |  |  | * Viga de atado * |  |  |  |  | 0
[5 empty] | 1 | 17 | 0.92 | 0.6 | 9.384
|  |  |  | - - - |  |  |  |  | 0
|  |  |  | En previsión | 1 | 9.384 | 0.2 | 0 | 1.877
[9 empty] | Total 02EX11026 | 11.26 | 6.67 | 75.1
02HI00102 | Partida | m | Hinca de perfil IPE-120 | [6 empty] | 64.8 | 25 | 1620
de hinca de perfil laminado IPE-120, de cualquier longitud, por cualquier procedimiento, incluso suministro de los carriles, parte proporcional de traslado, montaje y desmontaje de la maquinaria, medios auxiliares.
|  |  |  | * Plano nº3.2 (H6/6) * |  |  |  |  | 0
|  |  |  | * Viga de atado * |  |  |  |  | 0
[5 empty] | 18 | 3 | 0 | 0 | 54
|  |  |  | - - - |  |  |  |  | 0
|  |  |  | En previsión | 54 | 0.2 | 0 | 0 | 10.8
[9 empty] | Total 02HI00102 | 64.8 | 25 | 1620
06E050001 | Partida | m² | Encofrado-desencofrado no visto | [6 empty] | 21.12 | 24.46 | 516.6
de encofrado y desencofrado en todo tipo de paramentos no vistos, rectos y curvos, incluso parte proporcional de apeos necesarios arriostramientos, distanciadores, berenjenos y medios auxiliares.
|  |  |  | * Plano nº3.2 (H6/6) * |  |  |  |  | 0
|  |  |  | * Viga de atado * |  |  |  |  | 0
[5 empty] | 2 | 17 | 0.6 | 0 | 20.4
|  |  |  | Tapas viga | 2 | 0.6 | 0.6 | 0 | 0.72
|  |  |  | - - - |  |  |  |  | 0
[9 empty] | Total 06E050001 | 21.12 | 24.46 | 516.6
06A003012 | Partida | kg | Acero B500S | [6 empty] | 535.45 | 1.48 | 792.47
de acero B500S, incluso colocación, doblado, curvado, amarrado, en cualquier elemento.
|  |  |  | * Plano nº3.2 (H6/6) * |  |  |  |  | 0
|  |  |  | * Viga de atado * |  |  |  |  | 0
0
|  |  |  | 12 Dn 16 | 12 | 17 | 1.58 | 0 | 322.32
|  |  |  | Cercos Dn 12 cada 30 cm | 58 | 2.4 | 0.89 | 0 | 123.888
|  |  |  | - - - |  |  |  |  | 0
|  |  |  | En previsión | 1 | 446.208 | 0.2 | 0 | 89.242
[9 empty] | Total 06A003012 | 535.45 | 1.48 | 792.47
06H250030 | Partida | m³ | Hormigón HA-25/B/20/IIa completo | [6 empty] | 7.34 | 118.57 | 870.3
de hormigón HA-25/B/20/IIa en cualquier clase de elemento que incluye suministro, vertido, vibrado, curado, bombeo en caso necesario, tratamiento de juntas mediante chorreo de arena, picado y limpieza con aire a presión, y medios auxiliares.
|  |  |  | * Plano nº3.2 (H6/6) * |  |  |  |  | 0
|  |  |  | * Viga de atado * |  |  |  |  | 0
[5 empty] | 1 | 17 | 0.6 | 0.6 | 6.12
|  |  |  | - - - |  |  |  |  | 0
|  |  |  | En previsión | 1 | 6.12 | 0.2 | 0 | 1.224
[9 empty] | Total 06H250030 | 7.34 | 118.57 | 870.3
07G020043 | Partida | m³ | Relleno suelo seleccionado PG-3 CBR>=20 | [6 empty] | 3.92 | 21.83 | 85.57
de relleno en formación de la explanada mejorada de viales con materiales seleccionados según PG-3, de CBR>=20, procedentes de préstamos autorizados o de cantera, incluso perfilado y compactación al 100% del proctor modificado.
|  |  |  | * Plano nº3.2 (H6/6) * |  |  |  |  | 0
|  |  |  | * Viga de atado * |  |  |  |  | 0
[5 empty] | 1 | 17 | 0.32 | 0.6 | 3.264
|  |  |  | - - - |  |  |  |  | 0
|  |  |  | En previsión | 1 | 3.264 | 0.2 | 0 | 0.653
[9 empty] | Total 07G020043 | 3.92 | 21.83 | 85.57
07B020107 | Partida | m³ | Zahorra artificial ZA-20 | [6 empty] | 8.16 | 28.23 | 230.36
de zahorra artificial ZA-20 para utilizar en firmes, incluso material de aportación, extendido y compactado con una densidad no inferior al 100% del proctor modificado.
|  |  |  | * Plano nº3.2 (H6/6) * |  |  |  |  | 0
|  |  |  | AFNU-25 | 1 | 34 | 0.2 | 0 | 6.8
|  |  |  | - - - |  |  |  |  | 0
|  |  |  | En previsión | 1 | 6.8 | 0.2 | 0 | 1.36
[9 empty] | Total 07B020107 | 8.16 | 28.23 | 230.36
06FM00001 | Partida | m² | Firme de hormigón HP-4,0 | [6 empty] | 40.8 | 35.73 | 1457.78
de firme de hormigón en masa HP-4,0 según tabla 550.2 del PG-3 y espesor 20 cm, doble mallazo 150/150/12, que incluye suministro, vertido, vibrado, curado o bombeo del hormigón, doble mallazo, acabado a elegir por la Dirección Facultativa , ejecución de juntas, encofrados laterales y medios auxiliares.
|  |  |  | * Plano nº3.2 (H6/6) * |  |  |  |  | 0
|  |  |  | AFNU-25 | 1 | 34 | 0 | 0 | 34
|  |  |  | - - - |  |  |  |  | 0
|  |  |  | En previsión | 1 | 34 | 0.2 | 0 | 6.8
[9 empty] | Total 06FM00001 | 40.8 | 35.73 | 1457.78
LER170101A | Partida | t | Gestión de residuos de hormigón con armadura | [6 empty] | 20.4 | 21.8 | 444.72
de gestión de residuos de hormigón con armadura que incluye: separación previa a pie de obra o en destino, almacenamiento y tratamiento de residuos de hormigón con armadura mediante gestor autorizado, incluida su carga y transporte hasta las instalaciones. Incluida la preparación y tramitación de la documentación justificativa de la correcta gestión, medios auxiliares y p/p de costes indirectos. Medida la unidad ejecutada y documentalmente acreditada.
|  |  |  | * Plano nº3.2 (H6/6) * |  |  |  |  | 0
|  |  |  | Firme de hormigón | 1 | 34 | 0.2 | 2.5 | 17
|  |  |  | - - - |  |  |  |  | 0
|  |  |  | En previsión | 1 | 17 | 0.2 | 0 | 3.4
[9 empty] | Total LER170101A | 20.4 | 21.8 | 444.72
LER170101B | Partida | t | Gestión de residuos de hormigón limpio | [6 empty] | 1.07 | 17.83 | 19.08
de gestión de residuos de hormigón limpio que incluye: separación previa a pie de obra o en destino, almacenamiento y tratamiento de residuos de hormigón con armadura mediante gestor autorizado, incluida su carga y transporte hasta las instalaciones. Incluida la preparación y tramitación de la documentación justificativa de la correcta gestión, medios auxiliares y p/p de costes indirectos. Medida la unidad ejecutada y documentalmente acreditada.
|  |  |  | * Plano nº3.2 (H6/6) * |  |  |  |  | 0
|  |  |  | Viga de atado | 1 | 14.076 | 0.03 | 0 | 0.422
|  |  |  | Firme de hormigón | 1 | 15.64 | 0.03 | 0 | 0.469
|  |  |  | - - - |  |  |  |  | 0
|  |  |  | En previsión | 1 | 0.89 | 0.2 | 0 | 0.178
[9 empty] | Total LER170101B | 1.07 | 17.83 | 19.08
07PA0010 | Partida | PA | Gestión de residuos mezclados | [6 empty] | 1 | 50 | 50
de abono íntegro para la gestión de residuos mezclados (LER 17 09 04), incluso parte proporcional de carga y descarga del material, transporte, punto limpio, costes de gestión y tramitación.
|  |  |  | * En previsión * | 1 | 0 | 0 | 0 | 1
[9 empty] | Total 07PA0010 | 1 | 50 | 50
0901 | Partida | u | Programa de control de calidad | [6 empty] | 6597.58 | 0.01 | 65.98
de control de calidad, según lo indicado en el anejo nº2.
|  |  |  | * Anejo nº2 * | 1 | 6597.58 | 0 | 0 | 6597.58
[9 empty] | Total 0901 | 6597.58 | 0.01 | 65.98
[9 empty] | Total 02.25 | 1 | 6663.56 | 6663.56
[9 empty] | Total 02 | 1 | 129817.08 | 129817.08
03 | Capítulo |  | ACTUACIONES DE MEJORA VIARIA | [6 empty] | 1 | 64300.96 | 64300.96
03.01 | Capítulo |  | AMV-01 | [6 empty] | 1 | 35828.12 | 35828.12
01SE00001 | Partida | m | Corte del pavimento | [6 empty] | 7.65 | 2.35 | 17.98
de corte del pavimento de cualquier clase y espesor mediante medios mecánicos.
|  |  |  | * Plano nº4.2.1 * |  |  |  |  | 0
|  |  |  | Inicio | 1 | 3.95 | 0 | 0 | 3.95
|  |  |  | Final | 1 | 3 | 0 | 0 | 3
|  |  |  | - - - |  |  |  |  | 0
|  |  |  | En previsión | 1 | 6.95 | 0.1 | 0 | 0.695
[9 empty] | Total 01SE00001 | 7.65 | 2.35 | 17.98
01F000000 | Partida | m² | Fresado de firme de calzada espesor 5 cm | [6 empty] | 118.48 | 5.34 | 632.68
de fresado de firme de mezcla bituminosa u hormigón, en un espesor de hasta 5 cm, incluso retirada y transporte a acopio de obra o lugar de empleo del material sobrante, limpieza y preparación de la superficie subyacente.
|  |  |  | * Plano nº4.2.1 * |  |  |  |  | 0
|  |  |  | AMV-01 | 1 | 80.83 | 0 | 0 | 80.83
[5 empty] | 1 | 26.88 | 0 | 0 | 26.88
|  |  |  | - - - |  |  |  |  | 0
|  |  |  | En previsión | 1 | 107.71 | 0.1 | 0 | 10.771
[9 empty] | Total 01F000000 | 118.48 | 5.34 | 632.68
01D010010 | Partida | m² | Demolición de losa de hormigón o pavimento de acera | [6 empty] | 117.17 | 8.05 | 943.22
de demolición de pavimento de acera, baldosa y solera de hormigón hasta una profundidad de 25 cm, por medios mecanicos y/o manuales, incluso precorte, carga y transporte del material a lugar de acopio.
|  |  |  | * Plano nº4.2.1 * |  |  |  |  | 0
|  |  |  | AMV-01 | 1 | 106.52 | 0 | 0 | 106.52
|  |  |  | - - - |  |  |  |  | 0
|  |  |  | En previsión | 1 | 106.52 | 0.1 | 0 | 10.652
[9 empty] | Total 01D010010 | 117.17 | 8.05 | 943.22
01D021530 | Partida | m | Desmontaje de barrera metálica simple | [6 empty] | 39.23 | 12.5 | 490.38
Desmontaje barrera metálica simple, con medios mecánicos y/o manuales, incluso p/p de reparación de desperfectos en la superficie de apoyo, limpieza, acopio, retirada y carga manual del material desmontado sobre camión o contenedor.
|  |  |  | * Plano nº4.2.1 * |  |  |  |  | 0
|  |  |  | AMV-01 | 1 | 35.66 | 0 | 0 | 35.66
|  |  |  | - - - |  |  |  |  | 0
|  |  |  | En previsión | 1 | 35.66 | 0.1 | 0 | 3.566
[9 empty] | Total 01D021530 | 39.23 | 12.5 | 490.38
90234 | Partida | PA | Ejecución de pista y desmontaje de escollera existente | [6 empty] | 1 | 2000 | 2000
de abono íntegro para la ejecución de pista de acceso y plataforma de trabajo y para el desmontaje de la escollera existente.
|  |  |  | * Plano nº4.2.1 * |  |  |  |  | 0
|  |  |  | AMV-01 | 1 | 0 | 0 | 0 | 1
[9 empty] | Total 90234 | 1 | 2000 | 2000
02EX11026 | Partida | m³ | Excavación en cualquier terreno o pavimento | [6 empty] | 366.72 | 6.67 | 2446.02
de excavación en cualquier clase de terreno o pavimento, incluso roca, a mano o a máquina, con demolición de pavimentos u obras de fábrica, para emplazamiento de viales, plataformas y alojamiento de obras de fábrica, desbroce, tala, agotamiento, entibación, perfilado y transporte de los productos a lugar de acopio, incluso perfilado y compactación del terreno subyacente en las condiciones que figuran en los distintos documentos del proyecto.
|  |  |  | * Plano nº4.2.1 * |  |  |  |  | 0
|  |  |  | Muro | 1 | 21.71 | 3 | 5 | 325.65
|  |  |  | Viga de atado | 1 | 14 | 0.92 | 0.6 | 7.728
|  |  |  | - - - |  |  |  |  | 0
|  |  |  | En previsión | 1 | 333.378 | 0.1 | 0 | 33.338
[9 empty] | Total 02EX11026 | 366.72 | 6.67 | 2446.02
07G020043 | Partida | m³ | Relleno suelo seleccionado PG-3 CBR>=20 | [6 empty] | 2.96 | 21.83 | 64.62
de relleno en formación de la explanada mejorada de viales con materiales seleccionados según PG-3, de CBR>=20, procedentes de préstamos autorizados o de cantera, incluso perfilado y compactación al 100% del proctor modificado.
|  |  |  | * Plano nº4.2.1 * |  |  |  |  | 0
|  |  |  | Viga de atado | 1 | 14 | 0.32 | 0.6 | 2.688
|  |  |  | - - - |  |  |  |  | 0
|  |  |  | En previsión | 1 | 2.688 | 0.1 | 0 | 0.269
[9 empty] | Total 07G020043 | 2.96 | 21.83 | 64.62
06FM00001 | Partida | m² | Firme de hormigón HP-4,0 | [6 empty] | 117.17 | 35.73 | 4186.48
de firme de hormigón en masa HP-4,0 según tabla 550.2 del PG-3 y espesor 20 cm, doble mallazo 150/150/12, que incluye suministro, vertido, vibrado, curado o bombeo del hormigón, doble mallazo, acabado a elegir por la Dirección Facultativa , ejecución de juntas, encofrados laterales y medios auxiliares.
|  |  |  | * Plano nº4.2.1 * |  |  |  |  | 0
|  |  |  | Reposición | 1 | 106.52 | 0 | 0 | 106.52
|  |  |  | - - - |  |  |  |  | 0
|  |  |  | En previsión | 1 | 106.52 | 0.1 | 0 | 10.652
[9 empty] | Total 06FM00001 | 117.17 | 35.73 | 4186.48
07RI02010 | Partida | m² | Riego de adherencia ECR-1 | [6 empty] | 235.65 | 0.97 | 228.58
de riego de adherencia de ECR-1, 0,8 kg/m2, de betún asfáltico, que incluye fabricación, suministro, limpieza de superficie y extendido.
|  |  |  | * Plano nº4.2.1 * |  |  |  |  | 0
|  |  |  | Zona fresado | 1 | 80.83 | 0 | 0 | 80.83
[5 empty] | 1 | 26.88 | 0 | 0 | 26.88
|  |  |  | Reposición | 1 | 106.52 | 0 | 0 | 106.52
|  |  |  | - - - |  |  |  |  | 0
|  |  |  | En previsión | 1 | 214.23 | 0.1 | 0 | 21.423
[9 empty] | Total 07RI02010 | 235.65 | 0.97 | 228.58
07M0700151 | Partida | t | Mezcla bituminosa ofítica AC16 Surf D | [6 empty] | 28.28 | 110.36 | 3120.98
de mezcla bituminosa en caliente de árido ofítico AC16 Surf D, para capa de rodadura, incluso fabricación, transporte, extendido, relleno con mezcla bituminosa de irregularidades existentes en la base y compactación, hasta su correcta terminación.
|  |  |  | * Plano nº4.2.1 * |  |  |  |  | 0
|  |  |  | Zona fresado | 1 | 80.83 | 0.05 | 2.4 | 9.7
[5 empty] | 1 | 26.88 | 0.05 | 2.4 | 3.226
|  |  |  | Reposición | 1 | 106.52 | 0.05 | 2.4 | 12.782
|  |  |  | - - - |  |  |  |  | 0
|  |  |  | En previsión | 1 | 25.71 | 0.1 | 0 | 2.571
[9 empty] | Total 07M0700151 | 28.28 | 110.36 | 3120.98
02R013017 | Partida | m³ | Escollera hormigonada con bloques existentes | [6 empty] | 179.11 | 56.33 | 10089.27
de escollera hormigonada (70% piedra, 30% HM-20) en formación de muro, con bloques calizos de peso comprendido entre 1.000 y 3.000 kg, incluso p/p de mechinales según definición en planos, suministro, colocación y rejunteo de la cara vista.
|  |  |  | * Planos nº4.2.1 * |  |  |  |  | 0
|  |  |  | Reconstrucción de muro de escollera | 0.5 | 21.71 | 3 | 5 | 162.825
|  |  |  | - - - |  |  |  |  | 0
|  |  |  | En previsión | 1 | 162.825 | 0.1 | 0 | 16.283
[9 empty] | Total 02R013017 | 179.11 | 56.33 | 10089.27
06I030020 | Partida | m | Imposta en coronación | [6 empty] | 23.88 | 33.23 | 793.53
de imposta de hormigón HA-25/B/20/IIIa en coronación de muro, de 30 cm de anchura, armada según detalle en planos, que incluye hormigón, encofrado y desencofrado, armadura, berenjenos de 2 cm, goterón, totalmente acabado.
|  |  |  | * Plano nº4.2.1 * |  |  |  |  | 0
|  |  |  | Muro | 1 | 21.71 | 0 | 0 | 21.71
|  |  |  | - - - |  |  |  |  | 0
|  |  |  | En previsión | 1 | 21.71 | 0.1 | 0 | 2.171
[9 empty] | Total 06I030020 | 23.88 | 33.23 | 793.53
02HI00102 | Partida | m | Hinca de perfil IPE-120 | [6 empty] | 92.4 | 25 | 2310
de hinca de perfil laminado IPE-120, de cualquier longitud, por cualquier procedimiento, incluso suministro de los carriles, parte proporcional de traslado, montaje y desmontaje de la maquinaria, medios auxiliares.
|  |  |  | * Plano nº4.2.1 * |  |  |  |  | 0
|  |  |  | * Viga de atado * |  |  |  |  | 0
|  |  |  | Hinca | 1 | 14 | 6 | 0 | 84
|  |  |  | - - - |  |  |  |  | 0
|  |  |  | En previsión | 1 | 84 | 0.1 | 0 | 8.4
[9 empty] | Total 02HI00102 | 92.4 | 25 | 2310
06E050001 | Partida | m² | Encofrado-desencofrado no visto | [6 empty] | 35.04 | 24.46 | 857.08
de encofrado y desencofrado en todo tipo de paramentos no vistos, rectos y curvos, incluso parte proporcional de apeos necesarios arriostramientos, distanciadores, berenjenos y medios auxiliares.
|  |  |  | * Plano nº4.2.1 * |  |  |  |  | 0
|  |  |  | Viga de atado | 2 | 14 | 0.6 | 2 | 33.6
[5 empty] | 2 | 0.6 | 0.6 | 2 | 1.44
|  |  |  | - - - |  |  |  |  | 0
[9 empty] | Total 06E050001 | 35.04 | 24.46 | 857.08
06A003012 | Partida | kg | Acero B500S | [6 empty] | 404.77 | 1.48 | 599.06
de acero B500S, incluso colocación, doblado, curvado, amarrado, en cualquier elemento.
|  |  |  | * Plano nº4.2.1 * |  |  |  |  | 0
|  |  |  | * Viga de atado * |  |  |  |  | 0
|  |  |  | 12 Dn 16 | 12 | 14 | 1.58 | 0 | 265.44
|  |  |  | Cercos Dn 12 cada 30 cm | 48 | 2.4 | 0.89 | 0 | 102.528
|  |  |  | En previsión | 1 | 367.968 | 0.1 | 0 | 36.797
[9 empty] | Total 06A003012 | 404.77 | 1.48 | 599.06
06H250030 | Partida | m³ | Hormigón HA-25/B/20/IIa completo | [6 empty] | 5.54 | 118.57 | 656.88
de hormigón HA-25/B/20/IIa en cualquier clase de elemento que incluye suministro, vertido, vibrado, curado, bombeo en caso necesario, tratamiento de juntas mediante chorreo de arena, picado y limpieza con aire a presión, y medios auxiliares.
|  |  |  | * Plano nº4.2.1 * |  |  |  |  | 0
|  |  |  | * Viga de atado * |  |  |  |  | 0
[5 empty] | 1 | 14 | 0.6 | 0.6 | 5.04
|  |  |  | - - - |  |  |  |  | 0
|  |  |  | En previsión | 1 | 5.04 | 0.1 | 0 | 0.504
[9 empty] | Total 06H250030 | 5.54 | 118.57 | 656.88
08BAS2014 | Partida | m | Barrera metálica simple | [6 empty] | 35.66 | 105 | 3744.3
de barrera metálica simple con una valla simple tipo BMSNA2/120a, galvanizada, incluso parte proporcional de tornillería, perfiles C120 galvanizados, separadores, captafaros en acero inoxidable de 1,50 mm. y reflexivos nivel superior al 2 por las dos caras, incluso aletas terminales y anclajes de perfiles al suelo,etc. totalmente colocada y terminada.
|  |  |  | * Plano nº4.2.1 * |  |  |  |  | 0
|  |  |  | Bionda | 1 | 35.66 | 0 | 0 | 35.66
|  |  |  | - - - |  |  |  |  | 0
[9 empty] | Total 08BAS2014 | 35.66 | 105 | 3744.3
10TRH0000 | Partida | t | Transporte de residuos asfalto | [6 empty] | 57.25 | 28.5 | 1631.63
de transporte de residuos de asfalto a planta de valorización y canon de gestión, incluso carga y descarga.
|  |  |  | * Plano nº4.2.1 * |  |  |  |  | 0
|  |  |  | Fresado | 1 | 107.71 | 0.05 | 2.4 | 12.925
|  |  |  | Demolición firme | 1 | 106.52 | 0.15 | 2.4 | 38.347
|  |  |  | Aglomerado proyectado | 1 | 25.71 | 0.03 | 0 | 0.771
|  |  |  | - - - |  |  |  |  | 0
|  |  |  | En previsión | 1 | 52.043 | 0.1 | 0 | 5.204
[9 empty] | Total 10TRH0000 | 57.25 | 28.5 | 1631.63
LER170101B | Partida | t | Gestión de residuos de hormigón limpio | [6 empty] | 2.17 | 17.83 | 38.69
de gestión de residuos de hormigón limpio que incluye: separación previa a pie de obra o en destino, almacenamiento y tratamiento de residuos de hormigón con armadura mediante gestor autorizado, incluida su carga y transporte hasta las instalaciones. Incluida la preparación y tramitación de la documentación justificativa de la correcta gestión, medios auxiliares y p/p de costes indirectos. Medida la unidad ejecutada y documentalmente acreditada.
|  |  |  | * Plano nº4.2.1 * |  |  |  |  | 0
|  |  |  | Firme hormigón proyectado | 1 | 53.26 | 0.03 | 0 | 1.598
|  |  |  | Viga de atado proyectado | 1 | 12.525 | 0.03 | 0 | 0.376
|  |  |  | - - - |  |  |  |  | 0
|  |  |  | En previsión | 1 | 1.98 | 0.1 | 0 | 0.198
[9 empty] | Total LER170101B | 2.17 | 17.83 | 38.69
LER170504C | Partida | t | Gestión de residuos de tierras y piedras | [6 empty] | 23.43 | 4.82 | 112.93
de abono íntegro para la gestión de residuos mezclados (LER 17 09 04), incluso parte proporcional de carga y descarga del material, transporte, punto limpio, costes de gestión y tramitación.
|  |  |  | * Plano nº4.2.1 * |  |  |  |  | 0
|  |  |  | Demolición firme | 1 | 106.52 | 0.1 | 2 | 21.304
|  |  |  | - - - |  |  |  |  | 0
|  |  |  | En previsión | 1 | 21.304 | 0.1 | 0 | 2.13
[9 empty] | Total LER170504C | 23.43 | 4.82 | 112.93
LER020107 | Partida | t | Gestión de residuos vegetales | [6 empty] | 1.44 | 78.11 | 112.48
de gestión de residuos vegetales que incluye: separación previa a pie de obra, acopio, carga y transporte a gestor autorizado y, en su caso, canon de vertido. Preparación y tramitación de la documentación justificativa de la correcta gestión, medios auxiliares y p/p de costes indirectos. Medida la unidad ejecutada y documentalmente acreditada.
|  |  |  | * Plano nº4.2.1 * |  |  |  |  | 0
|  |  |  | Zona muro | 1 | 21.71 | 0.3 | 0.1 | 0.651
|  |  |  | Zona viga de atado | 1 | 14 | 0.3 | 0.1 | 0.42
|  |  |  | Tala de arboles (tallos y hojas) | 8 | 0.03 | 0 | 0 | 0.24
|  |  |  | - - - |  |  |  |  | 0
|  |  |  | En previsión | 1 | 1.31 | 0.1 | 0 | 0.131
[9 empty] | Total LER020107 | 1.44 | 78.11 | 112.48
LER170201 | Partida | t | Gestión de residuos de madera | [6 empty] | 6.16 | 48.15 | 296.6
de gestión de residuos de madera que incluye: separación previa a pie de obra, acopio, carga y transporte a gestor autorizado y, en su caso, canon de vertido. Preparación y tramitación de la documentación justificativa de la correcta gestión, medios auxiliares y p/p de costes indirectos. Medida la unidad ejecutada y documentalmente acreditada.
|  |  |  | * Plano nº4.2.1 * |  |  |  |  | 0
|  |  |  | Árboles | 8 | 0.7 | 0 | 0 | 5.6
|  |  |  | - - - |  |  |  |  | 0
|  |  |  | En previsión | 1 | 5.6 | 0.1 | 0 | 0.56
[9 empty] | Total LER170201 | 6.16 | 48.15 | 296.6
07PA0010MV | Partida | PA | Gestión de residuos mezclados | [6 empty] | 1 | 100 | 100
de abono íntegro para la gestión de residuos mezclados (LER 17 09 04), incluso parte proporcional de carga y descarga del material, transporte, punto limpio, costes de gestión y tramitación.
|  |  |  | * En previsión * | 1 | 0 | 0 | 0 | 1
[9 empty] | Total 07PA0010MV | 1 | 100 | 100
0901 | Partida | u | Programa de control de calidad | [6 empty] | 35473.39 | 0.01 | 354.73
de control de calidad, según lo indicado en el anejo nº2.
|  |  |  | * Anejo nº5 * | 1 | 35473.39 | 0 | 0 | 35473.39
[9 empty] | Total 0901 | 35473.39 | 0.01 | 354.73
[9 empty] | Total 03.01 | 1 | 35828.12 | 35828.12
03.02 | Capítulo |  | AMV-02 | [6 empty] | 1 | 16903.15 | 16903.15
01SE00001 | Partida | m | Corte del pavimento | [6 empty] | 60.5 | 2.35 | 142.18
de corte del pavimento de cualquier clase y espesor mediante medios mecánicos.
|  |  |  | * Plano nº4.2.2-H1 * |  |  |  |  | 0
|  |  |  | Fresado | 1 | 55 | 0 | 0 | 55
|  |  |  | - - - |  |  |  |  | 0
|  |  |  | En previsión | 1 | 55 | 0.1 | 0 | 5.5
[9 empty] | Total 01SE00001 | 60.5 | 2.35 | 142.18
01F000000 | Partida | m² | Fresado de firme de calzada espesor 5 cm | [6 empty] | 185.12 | 5.34 | 988.54
de fresado de firme de mezcla bituminosa u hormigón, en un espesor de hasta 5 cm, incluso retirada y transporte a acopio de obra o lugar de empleo del material sobrante, limpieza y preparación de la superficie subyacente.
|  |  |  | * Plano nº4.2.2-H1 * | 1 | 0 | 0 | 0 | 1
|  |  |  | AMV-02 | 0 | 167.38 | 0 | 0 | 167.38
|  |  |  | - - - |  |  |  |  | 0
|  |  |  | En previsión | 1 | 167.38 | 0.1 | 0 | 16.738
[9 empty] | Total 01F000000 | 185.12 | 5.34 | 988.54
01D010006 | Partida | m | Demolición de bordillo y contracinta o badén | [6 empty] | 55.26 | 7.71 | 426.05
de demolición de bordillo y contracinta o badén, todo de hormigón, por medios mecanicos y/o manuales, incluso precorte, carga y transporte del material a lugar de acopio.
|  |  |  | * Plano nº4.2.2-H1 * |  |  |  |  | 0
|  |  |  | Bordillo de calzada y contracinta | 1 | 26.86 | 0 | 0 | 26.86
|  |  |  | Badén | 1 | 17.05 | 0 | 0 | 17.05
|  |  |  | Bordillo jardín | 1 | 12.66 | 0.5 | 0 | 6.33
|  |  |  | - - - |  |  |  |  | 0
|  |  |  | En previsión | 1 | 50.24 | 0.1 | 0 | 5.024
[9 empty] | Total 01D010006 | 55.26 | 7.71 | 426.05
01D010010 | Partida | m² | Demolición de losa de hormigón o pavimento de acera | [6 empty] | 64.37 | 8.05 | 518.18
de demolición de pavimento de acera, baldosa y solera de hormigón hasta una profundidad de 25 cm, por medios mecanicos y/o manuales, incluso precorte, carga y transporte del material a lugar de acopio.
|  |  |  | * Plano nº4.2.2-H1 * |  |  |  |  | 0
|  |  |  | Pavimento de acera | 1 | 57.28 | 0 | 0 | 57.28
|  |  |  | Acceso a parcela | 1 | 2.61 | 2.37 | 0.2 | 1.237
|  |  |  | - - - |  |  |  |  | 0
|  |  |  | En previsión | 1 | 58.517 | 0.1 | 0 | 5.852
[9 empty] | Total 01D010010 | 64.37 | 8.05 | 518.18
01D021515 | Partida | u | Desmontaje de luminaria y columna/báculo | [6 empty] | 1 | 74.27 | 74.27
de desmontaje de luminaria y báculo o columna y traslado a lugar de acopio o almacenamiento para su posible reutilización, incluidas todas las operaciones para la correcta ejecución de la unidad.
|  |  |  | * Plano nº4.2.2-H1 * |  |  |  |  | 0
|  |  |  | Traslado | 1 | 1 | 0 | 0 | 1
|  |  |  | - - - |  |  |  |  | 0
[9 empty] | Total 01D021515 | 1 | 74.27 | 74.27
02EX11026 | Partida | m³ | Excavación en cualquier terreno o pavimento | [6 empty] | 29.78 | 6.67 | 198.63
de excavación en cualquier clase de terreno o pavimento, incluso roca, a mano o a máquina, con demolición de pavimentos u obras de fábrica, para emplazamiento de viales, plataformas y alojamiento de obras de fábrica, desbroce, tala, agotamiento, entibación, perfilado y transporte de los productos a lugar de acopio, incluso perfilado y compactación del terreno subyacente en las condiciones que figuran en los distintos documentos del proyecto.
|  |  |  | * Plano nº4.2.2-H1 * |  |  |  |  | 0
|  |  |  | Zona Verde | 1 | 54.14 | 0.5 | 0 | 27.07
|  |  |  | - - - |  |  |  |  | 0
|  |  |  | En previsión | 1 | 27.07 | 0.1 | 0 | 2.707
[9 empty] | Total 02EX11026 | 29.78 | 6.67 | 198.63
07G020043 | Partida | m³ | Relleno suelo seleccionado PG-3 CBR>=20 | [6 empty] | 11.91 | 21.83 | 260
de relleno en formación de la explanada mejorada de viales con materiales seleccionados según PG-3, de CBR>=20, procedentes de préstamos autorizados o de cantera, incluso perfilado y compactación al 100% del proctor modificado.
|  |  |  | * Plano nº4.2.2-H1 * |  |  |  |  | 0
|  |  |  | Zona verde | 1 | 54.14 | 0.2 | 0 | 10.828
|  |  |  | - - - |  |  |  |  | 0
|  |  |  | En previsión | 1 | 10.828 | 0.1 | 0 | 1.083
[9 empty] | Total 07G020043 | 11.91 | 21.83 | 260
07B020107 | Partida | m³ | Zahorra artificial ZA-20 | [6 empty] | 3.3 | 28.23 | 93.16
de zahorra artificial ZA-20 para utilizar en firmes, incluso material de aportación, extendido y compactado con una densidad no inferior al 100% del proctor modificado.
|  |  |  | * Plano nº4.2.2-H1 * |  |  |  |  | 0
|  |  |  | Acera | 1 | 19.98 | 0.15 | 0 | 2.997
|  |  |  | - - - |  |  |  |  | 0
|  |  |  | En previsión | 1 | 2.997 | 0.1 | 0 | 0.3
[9 empty] | Total 07B020107 | 3.3 | 28.23 | 93.16
06FM00001 | Partida | m² | Firme de hormigón HP-4,0 | [6 empty] | 60.73 | 35.73 | 2169.88
de firme de hormigón en masa HP-4,0 según tabla 550.2 del PG-3 y espesor 20 cm, doble mallazo 150/150/12, que incluye suministro, vertido, vibrado, curado o bombeo del hormigón, doble mallazo, acabado a elegir por la Dirección Facultativa , ejecución de juntas, encofrados laterales y medios auxiliares.
|  |  |  | * Plano nº4.2.2-H1 * |  |  |  |  | 0
|  |  |  | Firme de calzada | 1 | 49.31 | 0 | 0 | 49.31
|  |  |  | Acceso vivienda | 1 | 5.9 | 0 | 0 | 5.9
|  |  |  | - - - |  |  |  |  | 0
|  |  |  | En prevesión | 1 | 55.21 | 0.1 | 0 | 5.521
[9 empty] | Total 06FM00001 | 60.73 | 35.73 | 2169.88
07RI02010 | Partida | m² | Riego de adherencia ECR-1 | [6 empty] | 238.36 | 0.97 | 231.21
de riego de adherencia de ECR-1, 0,8 kg/m2, de betún asfáltico, que incluye fabricación, suministro, limpieza de superficie y extendido.
|  |  |  | * Plano nº4.2.2-H1 * |  |  |  |  | 0
|  |  |  | Fresado | 1 | 167.38 | 0 | 0 | 167.38
|  |  |  | Firme calzada | 1 | 49.31 | 0 | 0 | 49.31
|  |  |  | - - - |  |  |  |  | 0
|  |  |  | En previsión | 1 | 216.69 | 0.1 | 0 | 21.669
[9 empty] | Total 07RI02010 | 238.36 | 0.97 | 231.21
07M0700151 | Partida | t | Mezcla bituminosa ofítica AC16 Surf D | [6 empty] | 28.6 | 110.36 | 3156.3
de mezcla bituminosa en caliente de árido ofítico AC16 Surf D, para capa de rodadura, incluso fabricación, transporte, extendido, relleno con mezcla bituminosa de irregularidades existentes en la base y compactación, hasta su correcta terminación.
|  |  |  | * Plano nº4.2.2-H1 * |  |  |  |  | 0
|  |  |  | Fresado | 1 | 167.38 | 0.05 | 2.4 | 20.086
|  |  |  | Firme calzada | 1 | 49.31 | 0.05 | 2.4 | 5.917
|  |  |  | - - - |  |  |  |  | 0
|  |  |  | En previsión | 1 | 26 | 0.1 | 0 | 2.6
[9 empty] | Total 07M0700151 | 28.6 | 110.36 | 3156.3
08P003333 | Partida | m² | Pavimento de baldosas de hormigón | [6 empty] | 44.04 | 24.08 | 1060.48
de pavimento de baldosas de hormigón, modelo municipal, incluso p.p. de baldosa podotáctil y direccional en pasos de peatones, encuentros en rampa, cortes, remates, juntas de dilatación, mortero de formación de pendientes, nivelación y agarre, maestreado, toma de juntas, rasanteo, medios auxiliares y limpieza.
|  |  |  | * Plano nº4.2.2-H1 * |  |  |  |  | 0
|  |  |  | Acera | 1 | 40.04 | 0 | 0 | 40.04
|  |  |  | - - - |  |  |  |  | 0
|  |  |  | En previsión | 1 | 40.04 | 0.1 | 0 | 4.004
[9 empty] | Total 08P003333 | 44.04 | 24.08 | 1060.48
08BO70012 | Partida | m | Bordillo de granito de 25x20 cm | [6 empty] | 26.15 | 23.72 | 620.28
de bordillo de granito con arista biselada, con todas las caras serradas, de 25x20 cm en rectas y curvas, medido a lo largo del borde de la acera, incluso serrado de pavimentos, excavación, colocación, toma de juntas, base de zahorra, asiento y refuerzo de hormigón, según detalle en planos.
|  |  |  | * Plano nº4.2.2-H1 * |  |  |  |  | 0
[5 empty] | 1 | 23.77 | 0 | 0 | 23.77
|  |  |  | - - - |  |  |  |  | 0
|  |  |  | En previsión | 1 | 23.77 | 0.1 | 0 | 2.377
[9 empty] | Total 08BO70012 | 26.15 | 23.72 | 620.28
08BO03001 | Partida | m | Bordillo de hormigón prefabricado tipo jardín 8x20 cm | [6 empty] | 14.04 | 17.69 | 248.37
de bordillo de hormigón prefabricado para jardín, tipo A4, de 8 x 20 cm, en rectas y curvas, incluso colocación, toma de juntas, base de zahorra, asiento y refuerzo de hormigón, según detalle en planos.
|  |  |  | * Plano nº4.2.2-H1 * |  |  |  |  | 0
[5 empty] | 1 | 12.76 | 0 | 0 | 12.76
|  |  |  | - - - |  |  |  |  | 0
|  |  |  | En previsión | 1 | 12.76 | 0.1 | 0 | 1.276
[9 empty] | Total 08BO03001 | 14.04 | 17.69 | 248.37
08BA03003 | Partida | m | Badén o cuneta de hormigón 60 cm | [6 empty] | 18.92 | 43.86 | 829.83
de badén o cuneta de hormigón HA-25/B/20/IIa, ejecutado in situ, de 60 cm de anchura, según indicaciones de la Dirección Facultativa, incluso excavación, retirada de productos, base de zahorra artificial, encofrado y desencofrado, armado, hormigón, vibrado y fratasado, acabado superficial a la llana, totalmente terminada.
|  |  |  | * Plano nº4.2.2-H1 * |  |  |  |  | 0
[5 empty] | 1 | 17.2 | 0 | 0 | 17.2
|  |  |  | - - - |  |  |  |  | 0
|  |  |  | En previsión | 1 | 17.2 | 0.1 | 0 | 1.72
[9 empty] | Total 08BA03003 | 18.92 | 43.86 | 829.83
08CO70020 | Partida | m | Contracinta hormigón 30 cm | [6 empty] | 26.69 | 22.45 | 599.19
de contracinta de hormigón HA-25/B/20/IIa ejecutada in situ, de 30 cm de anchura, según detalle en planos, completamente terminada, incluso base de zahorra artificial, encofrado y lucido con lechada de cemento.
|  |  |  | * Plano nº4.2.2-H1 * |  |  |  |  | 0
[5 empty] | 1 | 24.26 | 0 | 0 | 24.26
|  |  |  | - - - |  |  |  |  | 0
|  |  |  | En previsión | 1 | 24.26 | 0.1 | 0 | 2.426
[9 empty] | Total 08CO70020 | 26.69 | 22.45 | 599.19
08TVEG001 | Partida | m³ | Aporte de tierra vegetal de primera calidad | [6 empty] | 17.87 | 14.08 | 251.61
de aporte de tierra vegetal de primera calidad y extendido en superficie en un espesor medio de 30 cm incluso suministro, extendido, despedredado, reperfilado y todas las operacions necesarias para la correcta ejecución de la unidad.
|  |  |  | * Plano nº4.2.2-H1 * |  |  |  |  | 0
|  |  |  | Zona verde | 1 | 54.14 | 0.3 | 0 | 16.242
|  |  |  | - - - |  |  |  |  | 0
|  |  |  | En previsión | 1 | 16.24 | 0.1 | 0 | 1.624
[9 empty] | Total 08TVEG001 | 17.87 | 14.08 | 251.61
RES.03 | Partida | m² | Hidrosiembra de herbáceas | [6 empty] | 59.55 | 0.74 | 44.07
Hidrosiembra con tapado posterior. Incluye suministro de semillas, mulch, estabilizador, abono químico de liberación lenta y agua, así como maquinaria y mano de obra totalmente terminada, con resiembra de superficies fallidas.
|  |  |  | * Plano nº4.2.2-H1 * |  |  |  |  | 0
|  |  |  | Zona verde | 1 | 54.14 | 0 | 0 | 54.14
|  |  |  | - - - |  |  |  |  | 0
|  |  |  | En previsión | 1 | 54.14 | 0.1 | 0 | 5.414
[9 empty] | Total RES.03 | 59.55 | 0.74 | 44.07
02ES20032 | Partida | m | Exc. zanja DN200mm 0,5<H<=2m | [6 empty] | 1.65 | 21.31 | 35.16
de excavación de zanja en todo tipo de terreno o pavimento incluso roca, a mano o a máquina, para tubería DN 200 mm y profundidad de zanja 0,5<H<=2 m, medida sobre la cota hidráulica de la tubería, que incluye parte proporcional de serrado y demolición de pavimentos, desbroce, tala, agotamiento, relleno con suelo seleccionado según PG3 CBR>=20, compactación, carga y transporte de sobrantes a lugar de empleo.
|  |  |  | * Plano nº4.2.2-H1 * |  |  |  |  | 0
|  |  |  | Pluviales | 1 | 1.5 | 0 | 0 | 1.5
|  |  |  | - - - |  |  |  |  | 0
|  |  |  | En previsión | 1 | 1.5 | 0.1 | 0 | 0.15
[9 empty] | Total 02ES20032 | 1.65 | 21.31 | 35.16
04TP05203 | Partida | m | Tubería PVC rígido DN200mm espesor 4,9mm | [6 empty] | 1.65 | 22.5 | 37.13
de tubería de PVC serie SN-4 "SDR-41" UNE-EN 1401-1 de junta elástica de DN 200 mm y espesor 4,9 mm, incluso cama de hormigón HM-20/B/30/l y recubrimiento de 30 cm de arena de cantera compactada o gravillín según detalle en planos, colocación, montaje de juntas "Z" y pruebas.
|  |  |  | * Plano nº4.2.2-H1 * |  |  |  |  | 0
|  |  |  | Pluviales | 1 | 1.5 | 0 | 0 | 1.5
|  |  |  | - - - |  |  |  |  | 0
|  |  |  | En previsión | 1 | 1.5 | 0.1 | 0 | 0.15
[9 empty] | Total 04TP05203 | 1.65 | 22.5 | 37.13
06E050001 | Partida | m² | Encofrado-desencofrado no visto | [6 empty] | 4.95 | 24.46 | 121.08
de encofrado y desencofrado en todo tipo de paramentos no vistos, rectos y curvos, incluso parte proporcional de apeos necesarios arriostramientos, distanciadores, berenjenos y medios auxiliares.
|  |  |  | * Plano nº4.2.2-H1 * |  |  |  |  | 0
|  |  |  | Pluviales | 2 | 1.5 | 0 | 1.5 | 4.5
|  |  |  | - - - |  |  |  |  | 0
|  |  |  | En previsión | 1 | 4.5 | 0.1 | 0 | 0.45
[9 empty] | Total 06E050001 | 4.95 | 24.46 | 121.08
03R000200 | Partida | m | Refuerzo de hormigón tubería DN200 mm | [6 empty] | 1.65 | 14.47 | 23.88
de refuerzo con hormigón de tubería de DN200 mm en pasos bajo calzada, aparcamiento y zonas de recubrimiento inferior a 1,50m, con hormigón HM-20/B/20/I, según el detalle indicado en los planos.
|  |  |  | * Plano nº4.2.2-H1 * |  |  |  |  | 0
|  |  |  | Pluviales | 1 | 1.5 | 0 | 0 | 1.5
|  |  |  | - - - |  |  |  |  | 0
|  |  |  | En previsión | 1 | 1.5 | 0.1 | 0 | 0.15
[9 empty] | Total 03R000200 | 1.65 | 14.47 | 23.88
04S005100 | Partida | u | Sumidero sencillo | [6 empty] | 1 | 383.1 | 383.1
de sumidero sencillo en cabeza o intermedio de ramal, con rejilla de fundición dúctil abatible de 240x460x30 mm y marco, también de fundición dúctil, clase C-250, de 660x290mm, arqueta de hormigón en masa de 0,6x0,3m de dimensiones interiores y profundidad variable hasta 1,20m con paredes y solera de 15 cm, incluso serrado de pavimento, excavación, demolición de pavimento, serrado, encofrado y desencofrado, hormigonado, rejilla articulada de fundición con su marco de fundición, codo o te de junta elástica de unión con la tubería y recibido de tuberías, totalmente rematado.
|  |  |  | * Plano nº4.2.2-H1 * |  |  |  |  | 0
|  |  |  | Pluviales | 1 | 1 | 0 | 0 | 1
|  |  |  | - - - |  |  |  |  | 0
[9 empty] | Total 04S005100 | 1 | 383.1 | 383.1
04A071900 | Partida | u | Arqueta de registro 0,60x0,60m 0,5<H<=1,5 m | [6 empty] | 1.5 | 512.3 | 768.45
de arqueta de registro de hormigón HA-25/B/20/IIa de 0,60x0,60 de dimensiones interiores en planta y de altura libre interior variable hasta 1,50 m, paredes de 15 cm y solera de 20 cm, completamente terminada, que incluye serrado de pavimento, excavación, relleno, hormigón de limpieza, encofrado y desencofrado, hormigón, marco y tapa de fundición dúctil reforzada, con logo municipal e inscripción con el nombre del servicio, reforzadas clase D-400 en zonas de tránsito de vehiculos y clase B-125 en aceras, juntas estancas en la conexión entre tuberías y arqueta, sellado con mortero de tuberías, ejecución de medias cañas, completamente terminada.
|  |  |  | * Plano nº4.2.2-H1 * |  |  |  |  | 0
|  |  |  | Pluviales | 1 | 1.5 | 0 | 0 | 1.5
|  |  |  | - - - |  |  |  |  | 0
[9 empty] | Total 04A071900 | 1.5 | 512.3 | 768.45
10CA01013 | Partida | m | Canalización alumbrado 2 tub. TPC DN 110 mm | [6 empty] | 7.49 | 22.22 | 166.43
de canalización de alumbrado formada por 2 tuberías corrugadas de TPC DN 110 mm, incluso serrado de pavimento, excavación de la zanja a mano o a máquina, relleno de la zanja con materiales seleccionados según PG-3 (CBR>20) procedentes de préstamos, cama y refuerzo de hormigón, colocación, ejecución de juntas, colocación de cable guía, cinta de señalización, etc.
|  |  |  | * Plano nº4.2.2-H1 * |  |  |  |  | 0
|  |  |  | Alumbrado | 1 | 6.81 | 0 | 0 | 6.81
|  |  |  | - - - |  |  |  |  | 0
|  |  |  | En previsión | 1 | 6.81 | 0.1 | 0 | 0.681
[9 empty] | Total 10CA01013 | 7.49 | 22.22 | 166.43
10C901450 | Partida | m | Cable flexible bip.cond.2,5 mm² | [6 empty] | 6.6 | 3.07 | 20.26
de suministro y tendido de cable flexible, tipo RV-K 5G de 2,50 mm2 de sección, para discurrir por el interior de las columnas o báculos, incluso p.p. de terminales, accesorios y mano de obra para su total instalación y conexionado, totalmente terminado.
|  |  |  | * Plano nº4.2.2-H1 * |  |  |  |  | 0
|  |  |  | Alumbrado | 1 | 1 | 6 | 0 | 6
|  |  |  | - - - |  |  |  |  | 0
|  |  |  | En previsión | 1 | 6 | 0.1 | 0 | 0.6
[9 empty] | Total 10C901450 | 6.6 | 3.07 | 20.26
10C901311 | Partida | m | Cable cobre VV-0,6/1Kv 4x6 mm² | [6 empty] | 10.79 | 4.08 | 44.02
de suministro y tendido de cable de cobre, tipo VV-0,6/1Kv, de 4x6 mm2 de sección en instalación subterránea, instalado en canalización subterránea, incluso p.p. de terminales, accesorios y mano de obra para su total instalación y conexionado, totalmente terminado.
|  |  |  | * Plano nº4.2.2-H1 * |  |  |  |  | 0
|  |  |  | Alumbrado | 1 | 1 | 6.81 | 0 | 6.81
|  |  |  | Punto de luz | 1 | 1 | 1.5 | 2 | 3
|  |  |  | - - - |  |  |  |  | 0
|  |  |  | En previsión | 1 | 9.81 | 0.1 | 0 | 0.981
[9 empty] | Total 10C901311 | 10.79 | 4.08 | 44.02
CT0000001 | Partida | m | Cable de cobre RVK 0,6/1KV de 16mm2 | [6 empty] | 10.79 | 3.62 | 39.06
de suministro y tendido de cable de cobre V2 07 de 16mm2 de sección de una tensión asignada de 450/750V con recubrimiento verde-amarillo, instalado en canalización subterránea, incluso p.p. de terminales, accesorios y mano de obra para su total instalación y conexionado, totalmente terminado.
|  |  |  | * Plano nº4.2.2-H1 * |  |  |  |  | 0
|  |  |  | Alumbrado | 1 | 1 | 6.81 | 0 | 6.81
|  |  |  | Punto de luz | 1 | 1 | 1.5 | 2 | 3
|  |  |  | - - - |  |  |  |  | 0
|  |  |  | En previsión | 1 | 9.81 | 0.1 | 0 | 0.981
[9 empty] | Total CT0000001 | 10.79 | 3.62 | 39.06
10A090005 | Partida | u | Arqueta registro 0,5x0,5x1,00m | [6 empty] | 1 | 296.01 | 296.01
de arqueta de registro de alumbrado de 0,50 x 0,50 x 1,00 m de dimensiones interiores,con paredes de 15 cm de espesor y solera de 10 cm, tapa y marco de fundición dúctil de 0,50x0,50m, en calzadas y arcenes serán de tipo reforzado, incluso serrado de pavimento, excavación en cualquier clase de terreno, demolición de cualquier tipo de pavimento, encofrado y desencofrado, relleno, tapa de fundición con inscripción del servicio, marco y todas las operaciones necesarias, totalmente terminada.
|  |  |  | * Plano nº4.2.2-H1 * |  |  |  |  | 0
|  |  |  | Alumbrado | 1 | 1 | 0 | 0 | 1
|  |  |  | - - - |  |  |  |  | 0
[9 empty] | Total 10A090005 | 1 | 296.01 | 296.01
049865 | Partida | u | Traslado de luminaria | [6 empty] | 1 | 70.14 | 70.14
para el traslado de luminaria existente almacenada en punto de acopio a su nuva ubicación, incluso empalmes con la red actual, pruebas y demás operaciones necesarias para la correcta ejecución de la unidad.
|  |  |  | * Plano nº4.2.2-H1 * |  |  |  |  | 0
|  |  |  | Alumbrado | 1 | 1 | 0 | 0 | 1
|  |  |  | - - - |  |  |  |  | 0
[9 empty] | Total 049865 | 1 | 70.14 | 70.14
10CI01103 | Partida | u | Cimentación 0,80x0,80x1,20m HM-20/B/30/I | [6 empty] | 1 | 200.59 | 200.59
de cimentación de 0,80x0,80 m en planta y 1,20 m de profundidad, construida con hormigón HM-20/B/30/I, incluso serrado, excavación, demolición de firmes y pavimentos, relleno, pernos de anclaje, suministro y colocación de tubos TPC DN110 para el paso del cableado, completamente terminada la unidad.
|  |  |  | * Plano nº4.2.2-H1 * |  |  |  |  | 0
|  |  |  | Alumbrado | 0 | 1 | 0 | 0 | 1
|  |  |  | - - - |  |  |  |  | 0
[9 empty] | Total 10CI01103 | 1 | 200.59 | 200.59
108 | Partida | u | Conexión con la red existente | [6 empty] | 1 | 129.07 | 129.07
de conexión con la red existente, incluso excavación, picado de arqueta, cortes, empalme de cableado, piezas necesarias, reparación de paramentos de la arqueta, totalmente terminado.
|  |  |  | * Plano nº4.2.2-H1 * |  |  |  |  | 0
|  |  |  | Alumbrado | 1 | 1 | 0 | 0 | 1
|  |  |  | - - - |  |  |  |  | 0
[9 empty] | Total 108 | 1 | 129.07 | 129.07
10TRH0000 | Partida | t | Transporte de residuos asfalto | [6 empty] | 22.95 | 28.5 | 654.08
de transporte de residuos de asfalto a planta de valorización y canon de gestión, incluso carga y descarga.
|  |  |  | * Plano nº4.2.2-H1 * |  |  |  |  | 0
|  |  |  | Fresado | 1 | 167.38 | 0.05 | 2.4 | 20.086
|  |  |  | Aglomerado proyectado | 1 | 26 | 0.03 | 0 | 0.78
|  |  |  | - - - |  |  |  |  | 0
|  |  |  | En previsión | 1 | 20.87 | 0.1 | 0 | 2.087
[9 empty] | Total 10TRH0000 | 22.95 | 28.5 | 654.08
LER170101A | Partida | t | Gestión de residuos de hormigón con armadura | [6 empty] | 38.06 | 21.8 | 829.71
de gestión de residuos de hormigón con armadura que incluye: separación previa a pie de obra o en destino, almacenamiento y tratamiento de residuos de hormigón con armadura mediante gestor autorizado, incluida su carga y transporte hasta las instalaciones. Incluida la preparación y tramitación de la documentación justificativa de la correcta gestión, medios auxiliares y p/p de costes indirectos. Medida la unidad ejecutada y documentalmente acreditada.
|  |  |  | * Plano nº4.2.2-H1 * |  |  |  |  | 0
|  |  |  | Demolición pavimento acera | 1 | 57.28 | 0.22 | 2.5 | 31.504
|  |  |  | Demolición acceso parcela | 1 | 6.186 | 0.2 | 2.5 | 3.093
|  |  |  | - - - |  |  |  |  | 0
|  |  |  | En previsión | 1 | 34.6 | 0.1 | 0 | 3.46
[9 empty] | Total LER170101A | 38.06 | 21.8 | 829.71
LER170101B | Partida | t | Gestión de residuos de hormigón limpio | [6 empty] | 14.75 | 17.83 | 262.99
de gestión de residuos de hormigón limpio que incluye: separación previa a pie de obra o en destino, almacenamiento y tratamiento de residuos de hormigón con armadura mediante gestor autorizado, incluida su carga y transporte hasta las instalaciones. Incluida la preparación y tramitación de la documentación justificativa de la correcta gestión, medios auxiliares y p/p de costes indirectos. Medida la unidad ejecutada y documentalmente acreditada.
|  |  |  | * Plano nº4.2.2-H1 * |  |  |  |  | 0
|  |  |  | Demolición bordillo jardín | 1 | 1.266 | 0.15 | 2.3 | 0.437
|  |  |  | Demolición contracinta | 1 | 8.058 | 0.25 | 2.3 | 4.633
|  |  |  | Demolición cuneta | 1 | 10.23 | 0.3 | 2.3 | 7.059
|  |  |  | Contracinta proyectada | 1 | 4.18 | 0.03 | 0 | 0.125
|  |  |  | Cuneta proyectada | 1 | 7.12 | 0.03 | 0 | 0.214
|  |  |  | Baldosas hormigón proyectadas | 1 | 3.68 | 0.03 | 0 | 0.11
|  |  |  | Firme proyectado | 1 | 24.65 | 0.03 | 0 | 0.74
|  |  |  | Acceso parcela proyectado | 1 | 2.95 | 0.03 | 0 | 0.089
|  |  |  | - - - |  |  |  |  | 0
|  |  |  | En previsión | 1 | 13.41 | 0.1 | 0 | 1.341
[9 empty] | Total LER170101B | 14.75 | 17.83 | 262.99
LER170504C | Partida | t | Gestión de residuos de tierras y piedras | [6 empty] | 104.27 | 4.82 | 502.58
de abono íntegro para la gestión de residuos mezclados (LER 17 09 04), incluso parte proporcional de carga y descarga del material, transporte, punto limpio, costes de gestión y tramitación.
|  |  |  | * Plano nº4.2.2-H1 * |  |  |  |  | 0
|  |  |  | Excavación tierras | 1 | 41.25 | 2 | 0 | 82.5
|  |  |  | Excavación saneamiento | 1.5 | 1 | 1.2 | 2 | 3.6
|  |  |  | Excavación alumbrado | 6.81 | 0.6 | 0.6 | 2 | 4.903
|  |  |  | Demolición bordillo granito | 26.86 | 0.2 | 0.25 | 2.75 | 3.693
|  |  |  | Bordillo granito proyectado | 23.77 | 0.05 | 2.75 | 0.03 | 0.098
|  |  |  | - - - |  |  |  |  | 0
|  |  |  | En previsión | 1 | 94.79 | 0.1 | 0 | 9.479
[9 empty] | Total LER170504C | 104.27 | 4.82 | 502.58
LER020107 | Partida | t | Gestión de residuos vegetales | [6 empty] | 1.79 | 78.11 | 139.82
de gestión de residuos vegetales que incluye: separación previa a pie de obra, acopio, carga y transporte a gestor autorizado y, en su caso, canon de vertido. Preparación y tramitación de la documentación justificativa de la correcta gestión, medios auxiliares y p/p de costes indirectos. Medida la unidad ejecutada y documentalmente acreditada.
|  |  |  | * Plano nº4.2.2-H1 * |  |  |  |  | 0
|  |  |  | Zona verde | 1 | 54.14 | 0.3 | 0.1 | 1.624
|  |  |  | - - - |  |  |  |  | 0
|  |  |  | En previsión | 1 | 1.624 | 0.1 | 0 | 0.162
[9 empty] | Total LER020107 | 1.79 | 78.11 | 139.82
07PA0010MV | Partida | PA | Gestión de residuos mezclados | [6 empty] | 1 | 100 | 100
de abono íntegro para la gestión de residuos mezclados (LER 17 09 04), incluso parte proporcional de carga y descarga del material, transporte, punto limpio, costes de gestión y tramitación.
|  |  |  | * En previsión * | 1 | 0 | 0 | 0 | 1
[9 empty] | Total 07PA0010MV | 1 | 100 | 100
0901 | Partida | u | Programa de control de calidad | [6 empty] | 16735.79 | 0.01 | 167.36
de control de calidad, según lo indicado en el anejo nº2.
|  |  |  | * Anejo nº5 * | 1 | 16735.79 | 0 | 0 | 16735.79
[9 empty] | Total 0901 | 16735.79 | 0.01 | 167.36
[9 empty] | Total 03.02 | 1 | 16903.15 | 16903.15
03.03 | Capítulo |  | AMV-03 | [6 empty] | 1 | 11569.69 | 11569.69
01SE00001 | Partida | m | Corte del pavimento | [6 empty] | 46.2 | 2.35 | 108.57
de corte del pavimento de cualquier clase y espesor mediante medios mecánicos.
|  |  |  | * Plano nº4.2.3 * |  |  |  |  | 0
|  |  |  | Fresado | 1 | 42 | 0 | 0 | 42
|  |  |  | - - - |  |  |  |  | 0
|  |  |  | En previsión | 1 | 42 | 0.1 | 0 | 4.2
[9 empty] | Total 01SE00001 | 46.2 | 2.35 | 108.57
01F000000 | Partida | m² | Fresado de firme de calzada espesor 5 cm | [6 empty] | 111.49 | 5.34 | 595.36
de fresado de firme de mezcla bituminosa u hormigón, en un espesor de hasta 5 cm, incluso retirada y transporte a acopio de obra o lugar de empleo del material sobrante, limpieza y preparación de la superficie subyacente.
|  |  |  | * Plano nº4.2.3 * |  |  |  |  | 0
|  |  |  | AMV-03 | 1 | 101.35 | 0 | 0 | 101.35
|  |  |  | - - - |  |  |  |  | 0
|  |  |  | En previsión | 1 | 101.35 | 0.1 | 0 | 10.135
[9 empty] | Total 01F000000 | 111.49 | 5.34 | 595.36
01TLD0000 | Partida | u | Talado de árbol y carga | [6 empty] | 1 | 146.5 | 146.5
de talado de árbol o arbusto de medio y gran porte, en todo tipo de terreno, por medios manuales o mecánicos, incluso extracción de tocón, limpieza, transporte y carga a lugar de acopio.
|  |  |  | * Plano nº4.2.3 * |  |  |  |  | 0
|  |  |  | Árbol | 1 | 1 | 0 | 0 | 1
|  |  |  | - - - |  |  |  |  | 0
[9 empty] | Total 01TLD0000 | 1 | 146.5 | 146.5
01D010006 | Partida | m | Demolición de bordillo y contracinta o badén | [6 empty] | 12.56 | 7.71 | 96.84
de demolición de bordillo y contracinta o badén, todo de hormigón, por medios mecanicos y/o manuales, incluso precorte, carga y transporte del material a lugar de acopio.
|  |  |  | * Plano nº4.2.3 * |  |  |  |  | 0
|  |  |  | Cuneta | 1 | 11.42 | 0 | 0 | 11.42
|  |  |  | - - - |  |  |  |  | 0
|  |  |  | En previsión | 1 | 11.42 | 0.1 | 0 | 1.142
[9 empty] | Total 01D010006 | 12.56 | 7.71 | 96.84
02EX11026 | Partida | m³ | Excavación en cualquier terreno o pavimento | [6 empty] | 46.67 | 6.67 | 311.29
de excavación en cualquier clase de terreno o pavimento, incluso roca, a mano o a máquina, con demolición de pavimentos u obras de fábrica, para emplazamiento de viales, plataformas y alojamiento de obras de fábrica, desbroce, tala, agotamiento, entibación, perfilado y transporte de los productos a lugar de acopio, incluso perfilado y compactación del terreno subyacente en las condiciones que figuran en los distintos documentos del proyecto.
|  |  |  | * Plano nº4.2.3 * |  |  |  |  | 0
|  |  |  | Zona verde | 1 | 33.62 | 0.9 | 0 | 30.258
|  |  |  | Muro | 1 | 8.11 | 1.5 | 1 | 12.165
|  |  |  | - - - |  |  |  |  | 0
|  |  |  | En previsión | 1 | 42.42 | 0.1 | 0 | 4.242
[9 empty] | Total 02EX11026 | 46.67 | 6.67 | 311.29
07G020043 | Partida | m³ | Relleno suelo seleccionado PG-3 CBR>=20 | [6 empty] | 4.46 | 21.83 | 97.36
de relleno en formación de la explanada mejorada de viales con materiales seleccionados según PG-3, de CBR>=20, procedentes de préstamos autorizados o de cantera, incluso perfilado y compactación al 100% del proctor modificado.
|  |  |  | * Plano nº4.2.3 * |  |  |  |  | 0
|  |  |  | Muro | 1 | 8.11 | 1 | 0.5 | 4.055
|  |  |  | - - - |  |  |  |  | 0
|  |  |  | En previsión | 1 | 4.055 | 0.1 | 0 | 0.406
[9 empty] | Total 07G020043 | 4.46 | 21.83 | 97.36
06FM00001 | Partida | m² | Firme de hormigón HP-4,0 | [6 empty] | 13.27 | 35.73 | 474.14
de firme de hormigón en masa HP-4,0 según tabla 550.2 del PG-3 y espesor 20 cm, doble mallazo 150/150/12, que incluye suministro, vertido, vibrado, curado o bombeo del hormigón, doble mallazo, acabado a elegir por la Dirección Facultativa , ejecución de juntas, encofrados laterales y medios auxiliares.
|  |  |  | * Plano nº4.2.3 * |  |  |  |  | 0
|  |  |  | Firme calzada | 1 | 30.32 | 0.25 | 0 | 7.58
|  |  |  | Reposición pluviales | 1 | 5.95 | 1.2 | 0.25 | 1.785
[5 empty] | 1 | 5.98 | 1.2 | 0.25 | 1.794
[5 empty] | 1 | 3 | 1.2 | 0.25 | 0.9
|  |  |  | - - - |  |  |  |  | 0
|  |  |  | En previsión | 1 | 12.06 | 0.1 | 0 | 1.206
[9 empty] | Total 06FM00001 | 13.27 | 35.73 | 474.14
07RI02010 | Partida | m² | Riego de adherencia ECR-1 | [6 empty] | 164.55 | 0.97 | 159.61
de riego de adherencia de ECR-1, 0,8 kg/m2, de betún asfáltico, que incluye fabricación, suministro, limpieza de superficie y extendido.
|  |  |  | * Plano nº4.2.3 * |  |  |  |  | 0
|  |  |  | Fresado | 1 | 101.35 | 0 | 0 | 101.35
|  |  |  | Firme calzada | 1 | 30.32 | 0 | 0 | 30.32
|  |  |  | Reposición pluviales | 1 | 5.95 | 1.2 | 0 | 7.14
[5 empty] | 1 | 5.98 | 1.2 | 0 | 7.176
[5 empty] | 1 | 3 | 1.2 | 0 | 3.6
|  |  |  | - - - |  |  |  |  | 0
|  |  |  | En previsión | 1 | 149.59 | 0.1 | 0 | 14.959
[9 empty] | Total 07RI02010 | 164.55 | 0.97 | 159.61
07M0700151 | Partida | t | Mezcla bituminosa ofítica AC16 Surf D | [6 empty] | 19.75 | 110.36 | 2179.61
de mezcla bituminosa en caliente de árido ofítico AC16 Surf D, para capa de rodadura, incluso fabricación, transporte, extendido, relleno con mezcla bituminosa de irregularidades existentes en la base y compactación, hasta su correcta terminación.
|  |  |  | * Plano nº4.2.3 * |  |  |  |  | 0
|  |  |  | Fresado | 1 | 101.35 | 0.05 | 2.4 | 12.162
|  |  |  | Firme calzada | 1 | 30.32 | 0.05 | 2.4 | 3.638
|  |  |  | Reposición pluviales | 1 | 7.14 | 0.05 | 2.4 | 0.857
[5 empty] | 1 | 7.176 | 0.05 | 2.4 | 0.861
[5 empty] | 1 | 3.6 | 0.05 | 2.4 | 0.432
|  |  |  | - - - |  |  |  |  | 0
|  |  |  | En previsión | 1 | 17.95 | 0.1 | 0 | 1.795
[9 empty] | Total 07M0700151 | 19.75 | 110.36 | 2179.61
08C01001040 | Partida | m | Cuneta hormigón 50 cm | [6 empty] | 8.92 | 36.97 | 329.77
de cuneta de hormigón HA-25/B/20/IIa,, ejecutada in situ, de 50 cm de anchura, según indicaciones de la Dirección Facultativa, incluso excavación, retirada de productos, base de zahorra artificial, encofrado y desencofrado, armado, hormigón, vibrado y fratasado, acabado superficial a la llana, totalmente terminada.
|  |  |  | * Plano nº4.2.3 * |  |  |  |  | 0
|  |  |  | Cuneta | 1 | 8.11 | 0 | 0 | 8.11
|  |  |  | - - - |  |  |  |  | 0
|  |  |  | En previsión | 1 | 8.11 | 0.1 | 0 | 0.811
[9 empty] | Total 08C01001040 | 8.92 | 36.97 | 329.77
02R013016 | Partida | m³ | Escollera hormigonada | [6 empty] | 17.84 | 82.3 | 1468.23
de escollera hormigonada (70% piedra, 30% HM-20) en formación de muro, con bloques calizos de peso comprendido entre 1.000 y 3.000 kg, incluso p/p de mechinales según definición en planos, suministro, colocación y rejunteo de la cara vista.
|  |  |  | * Plano nº4.2.3 * |  |  |  |  | 0
|  |  |  | Muro | 1 | 8.11 | 1 | 2 | 16.22
|  |  |  | - - - |  |  |  |  | 0
|  |  |  | En previsión | 1 | 16.22 | 0.1 | 0 | 1.622
[9 empty] | Total 02R013016 | 17.84 | 82.3 | 1468.23
08TVEG001 | Partida | m³ | Aporte de tierra vegetal de primera calidad | [6 empty] | 3.46 | 14.08 | 48.72
de aporte de tierra vegetal de primera calidad y extendido en superficie en un espesor medio de 30 cm incluso suministro, extendido, despedredado, reperfilado y todas las operacions necesarias para la correcta ejecución de la unidad.
|  |  |  | * Plano nº4.2.3 * |  |  |  |  | 0
|  |  |  | Zona verde | 1 | 10.48 | 0.3 | 0 | 3.144
|  |  |  | - - - |  |  |  |  | 0
|  |  |  | En previsión | 1 | 3.144 | 0.1 | 0 | 0.314
[9 empty] | Total 08TVEG001 | 3.46 | 14.08 | 48.72
RES.03 | Partida | m² | Hidrosiembra de herbáceas | [6 empty] | 11.53 | 0.74 | 8.53
Hidrosiembra con tapado posterior. Incluye suministro de semillas, mulch, estabilizador, abono químico de liberación lenta y agua, así como maquinaria y mano de obra totalmente terminada, con resiembra de superficies fallidas.
|  |  |  | * Plano nº4.2.3 * |  |  |  |  | 0
|  |  |  | Zona verde | 1 | 10.48 | 0 | 0 | 10.48
|  |  |  | - - - |  |  |  |  | 0
|  |  |  | En previsión | 1 | 10.48 | 0.1 | 0 | 1.048
[9 empty] | Total RES.03 | 11.53 | 0.74 | 8.53
02ES20032 | Partida | m | Exc. zanja DN200mm 0,5<H<=2m | [6 empty] | 25.61 | 21.31 | 545.75
de excavación de zanja en todo tipo de terreno o pavimento incluso roca, a mano o a máquina, para tubería DN 200 mm y profundidad de zanja 0,5<H<=2 m, medida sobre la cota hidráulica de la tubería, que incluye parte proporcional de serrado y demolición de pavimentos, desbroce, tala, agotamiento, relleno con suelo seleccionado según PG3 CBR>=20, compactación, carga y transporte de sobrantes a lugar de empleo.
|  |  |  | * Plano nº4.2.3 * |  |  |  |  | 0
|  |  |  | Pluviales | 1 | 5.95 | 0 | 0 | 5.95
[5 empty] | 1 | 5.98 | 0 | 0 | 5.98
[5 empty] | 1 | 11.35 | 0 | 0 | 11.35
|  |  |  | - - - |  |  |  |  | 0
|  |  |  | En previsión | 1 | 23.28 | 0.1 | 0 | 2.328
[9 empty] | Total 02ES20032 | 25.61 | 21.31 | 545.75
04TP05203 | Partida | m | Tubería PVC rígido DN200mm espesor 4,9mm | [6 empty] | 25.61 | 22.5 | 576.23
de tubería de PVC serie SN-4 "SDR-41" UNE-EN 1401-1 de junta elástica de DN 200 mm y espesor 4,9 mm, incluso cama de hormigón HM-20/B/30/l y recubrimiento de 30 cm de arena de cantera compactada o gravillín según detalle en planos, colocación, montaje de juntas "Z" y pruebas.
|  |  |  | * Plano nº4.2.3 * |  |  |  |  | 0
|  |  |  | Pluviales | 1 | 5.95 | 0 | 0 | 5.95
[5 empty] | 1 | 5.98 | 0 | 0 | 5.98
[5 empty] | 1 | 11.35 | 0 | 0 | 11.35
|  |  |  | - - - |  |  |  |  | 0
|  |  |  | En previsión | 1 | 23.28 | 0.1 | 0 | 2.328
[9 empty] | Total 04TP05203 | 25.61 | 22.5 | 576.23
06E050001 | Partida | m² | Encofrado-desencofrado no visto | [6 empty] | 61.46 | 24.46 | 1503.31
de encofrado y desencofrado en todo tipo de paramentos no vistos, rectos y curvos, incluso parte proporcional de apeos necesarios arriostramientos, distanciadores, berenjenos y medios auxiliares.
|  |  |  | * Plano nº4.2.3 * |  |  |  |  | 0
|  |  |  | Pluviales | 2 | 5.95 | 0 | 1.2 | 14.28
[5 empty] | 2 | 5.98 | 0 | 1.2 | 14.352
[5 empty] | 2 | 11.35 | 0 | 1.2 | 27.24
|  |  |  | - - - |  |  |  |  | 0
|  |  |  | En previsión | 1 | 55.87 | 0.1 | 0 | 5.587
[9 empty] | Total 06E050001 | 61.46 | 24.46 | 1503.31
03R000200 | Partida | m | Refuerzo de hormigón tubería DN200 mm | [6 empty] | 25.61 | 14.47 | 370.58
de refuerzo con hormigón de tubería de DN200 mm en pasos bajo calzada, aparcamiento y zonas de recubrimiento inferior a 1,50m, con hormigón HM-20/B/20/I, según el detalle indicado en los planos.
|  |  |  | * Plano nº4.2.3 * |  |  |  |  | 0
|  |  |  | Pluviales | 1 | 5.95 | 0 | 0 | 5.95
[5 empty] | 1 | 5.98 | 0 | 0 | 5.98
[5 empty] | 1 | 11.35 | 0 | 0 | 11.35
|  |  |  | - - - |  |  |  |  | 0
|  |  |  | En previsión | 1 | 23.28 | 0.1 | 0 | 2.328
[9 empty] | Total 03R000200 | 25.61 | 14.47 | 370.58
04A071900 | Partida | u | Arqueta de registro 0,60x0,60m 0,5<H<=1,5 m | [6 empty] | 1 | 512.3 | 512.3
de arqueta de registro de hormigón HA-25/B/20/IIa de 0,60x0,60 de dimensiones interiores en planta y de altura libre interior variable hasta 1,50 m, paredes de 15 cm y solera de 20 cm, completamente terminada, que incluye serrado de pavimento, excavación, relleno, hormigón de limpieza, encofrado y desencofrado, hormigón, marco y tapa de fundición dúctil reforzada, con logo municipal e inscripción con el nombre del servicio, reforzadas clase D-400 en zonas de tránsito de vehiculos y clase B-125 en aceras, juntas estancas en la conexión entre tuberías y arqueta, sellado con mortero de tuberías, ejecución de medias cañas, completamente terminada.
|  |  |  | * Plano nº4.2.3 * |  |  |  |  | 0
|  |  |  | Pluviales | 1 | 1 | 0 | 0 | 1
|  |  |  | - - - |  |  |  |  | 0
[9 empty] | Total 04A071900 | 1 | 512.3 | 512.3
04A005012 | Partida | u | Pozo de registro DN int.1,20 al.0,5<H<=2m | [6 empty] | 1 | 786.27 | 786.27
de pozo de registro de hormigón HA-25/B/30/IIa DN interior 1,20 m, de altura interior libre 0,5m<H<=2m, con paredes de 10 cm de espesor y solera y forjado de 15 cm, con armaduras indicadas en planos, con pates de polipropileno cada 30 cm y tapa de fundición dúctil articulada de 60 cm de diámetro, incluso excavación en cualquier clase de terreno o pavimento, serrado, encofrado, hormigonado, relleno, pates de polipropileno, tapa de fundición con su marco, inscripción con el nombre del servicio y logo municipal, reforzadas clase D400 en zonas rodadas y clase B-125 en aceras, juntas estancas en la conexión entre tuberías y arqueta, sellado con mortero, ejecución de medias cañas, completamente terminada.
|  |  |  | * Plano nº4.2.3 * |  |  |  |  | 0
|  |  |  | Pluviales | 1 | 1 | 0 | 0 | 1
|  |  |  | - - - |  |  |  |  | 0
[9 empty] | Total 04A005012 | 1 | 786.27 | 786.27
04CONEX01 | Partida | u | Conexión con las redes existentes | [6 empty] | 2 | 180 | 360
de conexión con las redes existentes que incluye todas las operaciones necesarias para la correcta conexión con tubería o arqueta, perforación de pozo existente, ejecución de juntas, recibido de tuberías, reparación de paramentos de arqueta o pozo existente, completamente terminado.
|  |  |  | * Plano nº4.2.3 * |  |  |  |  | 0
|  |  |  | Arqueta | 1 | 1 | 0 | 0 | 1
|  |  |  | Sumidero | 1 | 1 | 0 | 0 | 1
|  |  |  | - - - |  |  |  |  | 0
[9 empty] | Total 04CONEX01 | 2 | 180 | 360
10TRH0000 | Partida | t | Transporte de residuos asfalto | [6 empty] | 13.97 | 28.5 | 398.15
de transporte de residuos de asfalto a planta de valorización y canon de gestión, incluso carga y descarga.
|  |  |  | * Plano nº4.2.3 * |  |  |  |  | 0
|  |  |  | Fresado | 1 | 101.35 | 0.05 | 2.4 | 12.162
|  |  |  | Aglomerado proyectado | 1 | 17.95 | 0.03 | 0 | 0.539
|  |  |  | - - - |  |  |  |  | 0
|  |  |  | En previsión | 1 | 12.7 | 0.1 | 0 | 1.27
[9 empty] | Total 10TRH0000 | 13.97 | 28.5 | 398.15
LER170101B | Partida | t | Gestión de residuos de hormigón limpio | [6 empty] | 5.51 | 17.83 | 98.24
de gestión de residuos de hormigón limpio que incluye: separación previa a pie de obra o en destino, almacenamiento y tratamiento de residuos de hormigón con armadura mediante gestor autorizado, incluida su carga y transporte hasta las instalaciones. Incluida la preparación y tramitación de la documentación justificativa de la correcta gestión, medios auxiliares y p/p de costes indirectos. Medida la unidad ejecutada y documentalmente acreditada.
|  |  |  | * Plano nº4.2.3 * |  |  |  |  | 0
|  |  |  | Demolición cuneta | 11.42 | 0.6 | 0.3 | 2.3 | 4.728
|  |  |  | Cuneta proyectada | 1 | 3.356 | 0.03 | 0 | 0.101
|  |  |  | Firme proyectado | 1 | 6.03 | 0.03 | 0 | 0.181
|  |  |  | - - - |  |  |  |  | 0
|  |  |  | En previsión | 1 | 5.01 | 0.1 | 0 | 0.501
[9 empty] | Total LER170101B | 5.51 | 17.83 | 98.24
LER020107 | Partida | t | Gestión de residuos vegetales | [6 empty] | 1.17 | 78.11 | 91.39
de gestión de residuos vegetales que incluye: separación previa a pie de obra, acopio, carga y transporte a gestor autorizado y, en su caso, canon de vertido. Preparación y tramitación de la documentación justificativa de la correcta gestión, medios auxiliares y p/p de costes indirectos. Medida la unidad ejecutada y documentalmente acreditada.
|  |  |  | * Plano nº4.2.3 * |  |  |  |  | 0
|  |  |  | Zona verde | 1 | 33.62 | 0.3 | 0.1 | 1.009
|  |  |  | Tala de árboles (tallos y hojas) | 1 | 0.05 | 0 | 0 | 0.05
|  |  |  | - - - |  |  |  |  | 0
|  |  |  | En previsión | 1 | 1.06 | 0.1 | 0 | 0.106
[9 empty] | Total LER020107 | 1.17 | 78.11 | 91.39
LER170201 | Partida | t | Gestión de residuos de madera | [6 empty] | 1.65 | 48.15 | 79.45
de gestión de residuos de madera que incluye: separación previa a pie de obra, acopio, carga y transporte a gestor autorizado y, en su caso, canon de vertido. Preparación y tramitación de la documentación justificativa de la correcta gestión, medios auxiliares y p/p de costes indirectos. Medida la unidad ejecutada y documentalmente acreditada.
|  |  |  | * Plano nº4.2.3 * |  |  |  |  | 0
|  |  |  | Árboles | 1 | 1.5 | 0 | 0 | 1.5
|  |  |  | - - - |  |  |  |  | 0
|  |  |  | En previsión | 1 | 1.5 | 0.1 | 0 | 0.15
[9 empty] | Total LER170201 | 1.65 | 48.15 | 79.45
07PA0010MV | Partida | PA | Gestión de residuos mezclados | [6 empty] | 1 | 100 | 100
de abono íntegro para la gestión de residuos mezclados (LER 17 09 04), incluso parte proporcional de carga y descarga del material, transporte, punto limpio, costes de gestión y tramitación.
|  |  |  | * En previsión * | 1 | 0 | 0 | 0 | 1
[9 empty] | Total 07PA0010MV | 1 | 100 | 100
0901 | Partida | u | Programa de control de calidad | [6 empty] | 12349.11 | 0.01 | 123.49
de control de calidad, según lo indicado en el anejo nº2.
|  |  |  | * Anejo nº5 * | 1 | 12349.11 | 0 | 0 | 12349.11
[9 empty] | Total 0901 | 12349.11 | 0.01 | 123.49
[9 empty] | Total 03.03 | 1 | 11569.69 | 11569.69
[9 empty] | Total 03 | 1 | 64300.96 | 64300.96
[9 empty] | Total 0 | 1 | 364201.01 | 364201.01
Note on A3: Código del concepto. Ver colores en "Entorno de trabajo: Apariencia"
Note on B3: Naturaleza o tipo de concepto, ver valores de cada naturaleza en la ayuda del menú contextual
Note on C3: Unidad principal de medida del concepto
Note on D3: Descripción corta
Note on E3: Descripción corta de la línea de medición
Note on F3: Columna A: Número de unidades iguales de la línea de medición
Note on G3: Columna B: Longitud de la línea de medición
Note on H3: Columna C: Anchura de la línea de medición
Note on I3: Columna D: Altura de la línea de medición
Note on J3: Cantidad Verde: Referencia a otra partida Naranja: Fórmula de medición Azul: Expresión
Note on K3: Rendimiento o cantidad presupuestada
Note on L3: Precio unitario en el presupuesto
Note on M3: Importe del presupuesto