## Descripción
SKATEPARK MUSKIZ
PRESUPUESTO Y MEDICIONES
Código | Ud | Resumen | [6 empty] | Cantidad | Precio (€) | Importe (€)
CAP.1 |  | MOVIMIENTO DE TIERRAS
1.1 | PA | REPLANTEO COTAS URBANIZACIÓN | [6 empty] | 1 | 450 | 450
Replanteo por gabinete topográfico, para implantación del skatepark, consistente en el replanteo el perímetro, caminos y las diferentes zonas en las que se divide la zona deportiva, determinando las cotas de actuación para cada una de las zonas. Una vez replanteado, previo al inicio de los trabajos, se dará el visto bueno por parte de la Dirección Facultativa.
1.2 | m3 | RETIRADA Y ACOPIO TIERRA VEGETAL | [6 empty] | 362.5 | 3.57 | 1294.13
Retirada y acopio de tierra vegetal, en un espesor aproximado de 30 cm, incluso carga a camión o dumper o transporte y acopio en parcela para una futura reutilización.
|  |  |  | Uds. | Largo | Ancho | Alto | Parcial | Subtotal
|  |  |  | 1450 |  |  | 0.25 | 362.5 | 362.5
1.3 | m3 | EXC.CIELO ABIERTO. MECÁNICA, SIN TRANSP A VERT | [6 empty] | 227.71 | 9.24 | 2104.04
Excavación a cielo abierto, en toda clase de terrenos, por medios mecánicos en explanada general, caminos y vaciado volumen bañeras. Incluso carga a camión o dumper o transporte y acopio en parcela para una futura reutilización.
|  |  | -15 | Uds. | Largo | Ancho | Alto | Parcial | Subtotal
|  |  | BOWL |  |  |  |  | 0
|  |  | Base H100 | 40.58 |  |  | 0.85 | 34.493
|  |  | Transi H100 | 1.03 | 28.14 |  |  | 28.984
|  |  | Base H180 | 10.6 |  |  | 1.4 | 14.84
|  |  | Transi H180 | 2.08 | 13.41 |  |  | 27.893
|  |  | perfil 1 | 0.67 |  | 5 |  | 3.35
|  |  | perfil 2 |  |  |  |  | 0
|  |  | perfil 3 |  |  |  |  | 0
|  |  | perfil 4 | 0.54 |  | 5 |  | 2.7
|  |  | perfil 5 |  |  |  |  | 0
|  |  | perfil 6 | 7.46 |  | 5 |  | 37.3
|  |  | perfil 7 | 6.15 |  | 5 |  | 30.75
|  |  | perfil 8 | 5.5 |  | 5 |  | 27.5
|  |  | perfil 9 | 3.98 |  | 5 |  | 19.9 | 227.71
1.4 | m3 | EXCAVACIÓN DE ZANJA O POZO SIN SOSTENIMIENTO | [6 empty] | 111.552 | 10.68 | 1191.38
Excavación de zanja o pozo sin sostenimiento en tierras blandas de relleno, por medios mecánicos, a cualquier profundidad, incluso agotamiento, extracción, y acopio a pie de zanja para posterior relleno de la misma.
|  |  | DRENAJES | Uds. | Largo | Ancho | Alto | Parcial | Subtotal
|  |  | A0-S8 |  | 32 | 0.8 | 1.55 | 39.68
|  |  | S8-S7 |  | 9.85 | 0.8 | 1.65 | 13.002
|  |  | S7-S3 |  | 15.2 | 0.6 | 1.36 | 12.403
|  |  | S3-S2 |  | 7.15 | 0.6 | 0.75 | 3.218
|  |  | S2-S1 |  | 7.31 | 0.6 | 0.65 | 2.851
|  |  | IS6 |  | 9.75 | 0.6 | 0.8 | 4.68
|  |  | IS5 |  | 8.75 | 0.6 | 1 | 5.25
|  |  | IS4 |  | 10.3 | 0.6 | 1 | 6.18
|  |  | IA2 |  | 6.4 | 0.6 | 1.2 | 4.608 | 91.872
|  |  | ALUMBRADO | Uds. | Largo | Ancho | Alto | Parcial | Subtotal
|  |  | A0-A1 |  | 5 |  |  | 5
|  |  | A1-A2 |  | 51 |  |  | 51
|  |  | A2-A3 |  | 26 |  |  | 26
|  |  | zanja 60x40cm |  |  | 0.4 | 0.6 | 82 | 19.68
1.5 | m3 | TERRAPLENADO EXPLANACIÓN GENERAL CON MATERIAL DE LA EXCAVACION | [6 empty] | 133.55 | 13.79 | 1841.65
Formación de terraplenado a cielo abierto en explanación general, mediante el extendido en tongadas de espesor no superior a 30 cm de material de la propia excavación y posterior compactación mediante equipo mecánico hasta alcanzar una densidad seca no inferior al 95 % de la máxima obtenida en el ensayo Proctor Modificado, realizado según UNE 103501 (ensayo no incluido en este precio), y ello cuantas veces sea necesario, hasta conseguir la cota de subrasante. Incluso aporte de material adecuado, carga, transporte y descarga a pie de tajo del material y humectación del mismo. Incluye: Replanteo general y fijación de los puntos y niveles de referencia. Trazado de los bordes de la base del terraplén. Preparación de la superficie de apoyo. Carga, transporte y extendido por tongadas de espesor uniforme. Humectación o desecación de cada tongada. Compactación por tongadas. Escarificado, refino, reperfilado y formación de pendientes. Carga a camión. Criterio de medición de proyecto: Volumen medido sobre los perfiles de los planos topográficos de Proyecto, que definen el movimiento de tierras a realizar en obra. Criterio de medición de obra: Se medirá el volumen de relleno sobre los perfiles transversales del terreno realmente ejecutados, compactados y terminados según especificaciones de Proyecto, siempre que los asientos medios debido a su compresibilidad sean inferiores al dos por ciento de la altura media del relleno tipo terraplén. En caso contrario, podrá abonarse el exceso de volumen de relleno, siempre que este asiento del cimiento haya sido comprobado mediante la instrumentación adecuada, cuya instalación y coste correrá a cargo del Contratista. No serán de abono los rellenos que fuesen necesarios para restituir la explanación a las cotas proyectadas debido a un exceso de excavación o cualquier otro caso de ejecución incorrecta imputable al Contratista, ni las creces no previstas en este Proyecto, estando el Contratista obligado a corregir a su costa dichos defectos sin derecho a percepción adicional alguna.
|  |  | -15 | Uds. | Largo | Ancho | Alto | Parcial | Subtotal
|  |  | perfil 1 | 3.27 |  | 5 |  | 16.35
|  |  | perfil 2 | 4.86 |  | 5 |  | 24.3
|  |  | perfil 3 | 6.21 |  | 5 |  | 31.05
|  |  | perfil 4 | 3.94 |  | 5 |  | 19.7
|  |  | perfil 5 | 7.74 |  | 5 |  | 38.7
|  |  | perfil 6 | 0.06 |  | 5 |  | 0.3
|  |  | perfil 7 | 0.12 |  | 5 |  | 0.6
|  |  | perfil 8 | 0.14 |  | 5 |  | 0.7
|  |  | perfil 9 | 0.37 |  | 5 |  | 1.85 | 133.55
1.6 | m3 | RELLENO DE BASE ELEMENTOS ELEVADOS | [6 empty] | 94.445 | 15.24 | 1439.34
Terraplenado a cielo abierto, con tierra procedente de la propia excavación, en formación de elementos elevados y compactación en tongadas sucesivas de 30 cm de espesor máximo con bandeja vibrante de guiado manual, hasta alcanzar una densidad seca no inferior al 95% de la máxima obtenida en el ensayo Proctor Modificado, realizado según UNE 103501. Incluso perfilado de curvas en los perímetros de la excavación para aproximarlos a la forma final de la superficie.
|  |  |  | Uds. | Largo | Ancho | Alto | Parcial | Subtotal
|  |  | Zona 2 | 4.1 | 10.25 |  |  | 42.025
|  |  | Bank | 4.64 | 8 |  |  | 37.12
|  |  | Rainbow | 1.7 | 9 |  |  | 15.3 | 94.445
1.7 | m3 | RELLENO DE ZANJAS O POZOS CON MATERIAL SELECCIONADO PROPIA EXCAVACIÓN | [6 empty] | 62.234 | 9.18 | 571.31
Relleno de zanjas o pozos con material seleccionado procedente de la propia excavación, incluso extendido y compactado con una densidad no inferior al 95% del proctor modificado.
|  |  | DRENAJES | Uds. | Largo | Ancho | Alto | Parcial | Subtotal
|  |  | A0-S8 |  | 32 | 0.8 | 1.05 | 26.88
|  |  | S8-S7 |  | 9.85 | 0.8 | 1.15 | 9.062
|  |  | S7-S3 |  | 15.2 | 0.6 | 0.86 | 7.843
|  |  | S3-S2 |  | 7.15 | 0.6 | 0.25 | 1.073
|  |  | S2-S1 |  | 7.31 | 0.6 | 0.15 | 0.658
|  |  | IS6 |  | 9.75 | 0.6 | 0.3 | 1.755
|  |  | IS5 |  | 8.75 | 0.6 | 0.5 | 2.625
|  |  | IS4 |  | 10.3 | 0.6 | 0.5 | 3.09
|  |  | IA2 |  | 6.4 | 0.6 | 0.7 | 2.688 | 55.674
|  |  | ALUMBRADO | Uds. | Largo | Ancho | Alto | Parcial | Subtotal
|  |  | A0-A1 |  | 5 |  |  | 5
|  |  | A1-A2 |  | 51 |  |  | 51
|  |  | A2-A3 |  | 26 |  |  | 26
|  |  | zanja 60x40cm |  |  | 0.4 | 0.2 | 82 | 6.56
1.8 | m2 | PERFILADO DE CURVAS | [6 empty] | 278.156 | 3.89 | 1082.03
Perfilado de curvas en los perímetros de la excavación para aproximarlos a la forma final de la superficie, con medios mecánicos y manuales;
|  |  |  | Uds. | Largo | Ancho | Alto | Parcial | Subtotal
|  |  | BOWL |  |  |  |  | 0
|  |  | transición H100 |  | 26.3 | 3.28 |  | 86.264
|  |  | transición H100-130 |  | 3 | 3.46 |  | 10.38
[5 empty] | 2 | 3.46 |  | 6.92
|  |  | transición H180 |  | 10.14 | 4.58 |  | 46.441
|  |  | waterfall |  | 2 | 2.45 |  | 4.9
|  |  | ZONA B |  |  |  |  | 0
|  |  | transición H100 |  | 2.5 | 2.04 |  | 5.1
|  |  | transición H150 |  | 3.5 | 2.74 |  | 9.59
|  |  | Planos inclinados H100 L269 | 1.1 | 19.24 |  |  | 21.164
|  |  | RAINBOW |  |  |  |  | 0
|  |  | transición H0-H100 |  | 9.9 | 1 |  | 9.9
|  |  | BANK |  |  |  |  | 0
|  |  | Planos inclinados H125 L300 | 1.1 | 19.13 |  |  | 21.043
|  |  | PLANOS INCLINADOS |  |  |  |  | 0
|  |  | H70, L250 | 1.05 | 38.62 |  |  | 40.551
|  |  | H50, L210 | 1.03 | 10.08 |  |  | 10.382
|  |  |  | 1.03 | 5.36 |  |  | 5.521 | 278.156
1.9 | m2 | PERFILADO Y REFINO DE TALUDES | [6 empty] | 184 | 1.48 | 272.32
Perfilado y refino de taludes de terraplén, en tierra, con medios mecánicos.
|  |  |  | Uds. | Largo | Ancho | Alto | Parcial | Subtotal
|  |  | Taludes perimetrales |  | 184 |  |  | 184 | 184
1.10 | m3 | ENCACHADO DE CM GRAVA | [6 empty] | 150.056 | 31.8 | 4771.78
Relleno, extendido y apisonado de material granular de gravillas procedentes de cantera caliza de 20/40 mm, a cielo abierto, extendido a mno por medio de plantillas con los distintos radio de curvatura, en tongadas de 20 cm. de espesor, y posterior compactación mediante equipo mecánico con rodillo vibrante tándem autopropulsado, sobre la explanada homogénea y nivelada, incluso perfilado de los taludes y curvas de proyecto, replanteo topográfico de los niveles de proyecto, incluso regado de las mismas y refino de taludes.
|  |  |  | Uds. | Largo | Ancho | Alto | Parcial | Subtotal
|  |  | soleras pulido manual | 153.36 |  |  |  | 153.36
|  |  | soleras pulido mecánico | 596.92 |  |  |  | 596.92
|  |  | espesor 20 cm | 0.2 |  |  |  | 750.28 | 150.056
1.11 | m3 | TRANSPORTE DE TIERRAS DENTRO DE LA OBRA | [6 empty] | 150 | 3.65 | 547.5
Transporte de tierras con dumper de los productos procedentes de la excavación de cualquier tipo de terreno dentro de la obra para posterior reutilización. El precio incluye el tiempo de espera en obra durante las operaciones de carga, el viaje de ida, la descarga y el viaje de vuelta.
|  |  |  | Uds. | Largo | Ancho | Alto | Parcial | Subtotal
|  |  |  | 600 |  |  | 0.25 | 150
[8 empty] | 150 | 150
|  | CAP.1 | [8 empty] | 15565.48
CAP.2 |  | SANEAMIENTO HORIZONTAL Y DRENAJES
2.1 | ml | COLECTOR ENTERRADO RED DE PLUVIALES | [6 empty] | 100.31 | 32.68 | 3278.13
Suministro y montaje de colector enterrado en terreno no agresivo, formado por tubo de PVC liso, serie SN-4, rigidez anular nominal 4 kN/m², de 200 mm de diámetro exterior y sección circular, con una pendiente mínima del 2%, para conducción de red de pluviales sin presión, colocado sobre cama o lecho de arena de 10 cm de espesor, debidamente compactada y nivelada mediante equipo manual con pisón vibrante, relleno lateral compactando hasta los riñones y posterior relleno con la misma arena hasta 20 cm por encima de la generatriz superior, sin incluir excavación ni relleno de las zanjas. Incluso p/p de accesorios, uniones, piezas especiales y lubricante para montaje. Totalmente montado, conexionado y probado mediante las correspondientes pruebas de servicio (incluidas en este precio). Incluye: Replanteo y trazado del conducto en planta y pendientes. Eliminación de las tierras sueltas del fondo de la excavación. Presentación en seco de tubos y piezas especiales. Vertido de la arena en el fondo de la zanja. Descenso y colocación de los colectores en el fondo de la zanja. Montaje de la instalación empezando por el extremo de cabecera. Limpieza de la zona a unir con el líquido limpiador, aplicación del adhesivo y encaje de piezas. Realización de pruebas de servicio. Ejecución del relleno envolvente.
|  |  |  | Uds. | Largo | Ancho | Alto | Parcial | Subtotal
|  |  | A0-S8 |  | 32 |  |  | 32
|  |  | S8-S7 |  | 9.85 |  |  | 9.85
|  |  | S7-S3 |  | 15.2 |  |  | 15.2
|  |  | S3-S2 |  | 7.15 |  |  | 7.15
|  |  | S2-S1 |  | 7.31 |  |  | 7.31
|  |  | S6 |  | 9.75 |  |  | 9.75
|  |  | S5 |  | 8.75 |  |  | 8.75
|  |  | S4 |  | 10.3 |  |  | 10.3 | 100.31
2.2 | ud | PUNTO SUMIDERO | [6 empty] | 8 | 110.74 | 885.92
Punto sumidero compuesto por colector decantador de PVC, de 200 mm de diámetro, color teja, con tapa perforada Troem Ega especial para skateparks en acero al carbono con acabado superficial zincado sobre solera de hormigón en masa.
2.3 | ud | ARQUETA SUMIDERO | [6 empty] | 2 | 189.75 | 379.5
Arqueta de paso enterrada, prefabricada de hormigón, de dimensiones interiores 40x40x50 cm, sobre solera de hormigón en masa HM-20/B/20/X0 de 20 cm de espesor, con marco y reja de fundición dúctil C250 de 440x465 mm, modelo RP40FR de Fundición dúctil Benito o similar, en grafito esferoidal, articulada antirrobo, cierre mediante Elastic 1, revestida con pintura negra.
2.4 | ml | TUBO DRENANTE | [6 empty] | 40 | 16.85 | 674
Suministro y montaje de tubería enterrada de drenaje, con una pendiente mínima del 0,50%, para captación de aguas subterráneas, de tubo ranurado de PVC de doble pared, la exterior corrugada y la interior lisa, color teja RAL 8023, con ranurado a lo largo de un arco de 220° en el valle del corrugado, para drenaje, rigidez anular nominal 4 kN/m², de 200 mm de diámetro, según UNE-EN 13476-1, longitud nominal 6 m, unión por copa con junta elástica de EPDM, colocada sobre solera de hormigón en masa HM-20/B/20/I, de 10 cm de espesor, en forma de cuna para recibir el tubo y formar las pendientes. incluso p/p de juntas; relleno lateral y superior hasta 25 cm por encima de la generatriz superior del tubo con grava filtrante sin clasificar envuelta en lámina geotextil de 200 gr/m2. Totalmente montada, conexionada a la red de saneamiento y probada mediante las correspondientes pruebas de servicio (incluidas en este precio). Incluye: Replanteo y trazado del conducto en planta y pendientes. Formación de la solera de hormigón. Descenso y colocación de los tubos en el fondo de la zanja. Montaje e instalación de la tubería. Ejecución del relleno envolvente. Realización de pruebas de servicio. Criterio de medición de proyecto: Longitud medida en proyección horizontal, según documentación gráfica de Proyecto. Criterio de medición de obra: Se medirá, en proyección horizontal, la longitud realmente ejecutada según especificaciones de Proyecto.
2.5 | ud | POZO SANEAMIENTO | [6 empty] | 1 | 728.94 | 728.94
Pozo de sanemaiento de hasta 2,00 m de altura formado: - Base de pozo de registro de D=1000, y 600 mm. de altura útil, de hormigón prefabricado, colocada con cotas de proyecto sobre base-cama de HM-20 de emin.=20 cm (no incluida), con cuna incorporada en alineación recta o curva, junta de goma entre anillos y juntas de estanqueidad en acometidas, patés de polipropileno colocados, totalmente acabada. - Anillo de recrecido de pozo de registro, de D=1000 y 300 mm. de altura útil según detalle en planos, de hormigón armado, in situ o prefabricado. Incluso colocación según cotas de proyecto, junta de goma, patés de polipropileno colocados, material auxiliar, totalmente colocado. - Cono de coronación con registro excéntrico, en pozo de registro de diámetro D=1000 y altura útil 520 mm, de hormigón armado, in situ o prefabricado. Incluso colocación según cotas de proyecto, colocación y recibido de marco y tapa de registro con HM-20 a cota de proyecto, rasanteado con urbanización y/o terreno incluso remates, patés de polipropileno colocados, material auxiliar, totalmente colocado. - Tapa circular con bloqueo mediante tres pestañas y marco de fundición dúctil de 850 mm de diámetro exterior y 100 mm de altura, paso libre de 600 mm, para pozo, clase D-400 según UNE-EN 124, recibido con HM-20 a cota de proyecto, rasanteado con urbanización y/o terreno incluso remates.Tapa revestida con pintura bituminosa y marco provisto de junta de insonorización de polietileno y dispositivo antirrobo.
2.6 | ud | CONEXIÓN A LA RED GENERAL DE SANEAMIENTO DEL MUNICIPIO | [6 empty] | 1 | 468.77 | 468.77
Conexión a la red general de saneamiento del municipio, hasta una distancia máxima de 5 m., formada por: rotura del pavimento con compresor, excavación de zanjas por cualquier medio, colector de PVC de diámetro 200 mm sobre cama de arena de 10 cm. de espesor, relleno del mismo material hasta 25 cm. sobre su generatriz superior, relleno principal de la zanja con material sobrante de la excavación y reposición de pavimentos con solera de hormigón en masa HM-20/P/40/I y baldosa igual a la existente. Incluso p.p. de juntas, derivaciones, piezas especiales, entronques en arquetas, recibido y relleno compactado, trabajos de conexión, rotura del pozo de registro desde el exterior con martillo compresor hasta su completa perforación, acoplamiento y recibido del tubo de acometida, empalme con junta flexible, repaso y bruñido con mortero de cemento, industrial, M-5 en el interior del pozo, sellado, pruebas de estanqueidad, reposición de elementos en caso de roturas o de aquellos que se encuentren deteriorados en el tramo de acometida existente. Totalmente montada, conexionada y probada.
|  | CAP.2 | [8 empty] | 6415.26
CAP.3 |  | HORMIGONES
3.1 | m3 | CAPA DE HORMIGÓN DE LIMPIEZA | [6 empty] | 1 | 98.57 | 98.57
Capa de hormigón de limpieza HL-150/B/20, fabricado en central y vertido desde camión.
3.2 | ml | ZUNCHO DE HORMIGÓN ARMADO DE 30X20 CM | [6 empty] | 33.3 | 21.45 | 714.29
Zuncho de hormigón armado de 30x20 cms, realizado con hormigón HA-25/B/20/IIa fabricado en central, y vertido desde camión, y acero UNE-EN 10080 B 500 S, cuantía 60 kg/m³. Incluso encofrado y p/p de separadores.
|  |  |  | Uds. | Largo | Ancho | Alto | Parcial | Subtotal
|  |  | BOWL | 33.3 |  |  |  | 33.3 | 33.3
3.3 | m3 | ZAPATA CORRIDA DE CIMENTACIÓN, DE HORMIGÓN ARMADO | [6 empty] | 1 | 243.93 | 243.93
Zapata corrida de cimentación, de hormigón armado, realizada con hormigón HA-25/B/20/IIa fabricado en central, y vertido desde camión, y acero UNE-EN 10080 B 500 S, cuantía 100 kg/m³, incluso encofrado.
3.4 | m3 | H.ARM. HA-25/P/20/I V.M.ENCOF. MURO VISTO UNA CARA | [6 empty] | 1 | 356.54 | 356.54
Pavimento continuo de hormigón HA-25/P/20/IIb, de 15 cm. de espesor, armado con mallazo de acero 150x150x6mm realzado respecto al firme de modo que el hormigón envuelva la armadura,y refuerzo con fibras de polipropileno (600 gr/m3)Sikafiber M-12 "SIKA" o similar, con acabado pulido a máquina, sobre firme no incluido en el presente precio, i/preparación de la base, extendido, regleado, vibrado, añadidura de cuarzo 3kg/m2, fratasado, pulido curado y p.p. de juntas de retracción con una profundidad de 1/3 del espesor de la solera.
3.5 | m2 | SOLERA DE HORMIGÓN ARMADO PULIDA MEDIANTE FRATASADORA MECÁNICA | [6 empty] | 596.92 | 39.61 | 23644
Formación de solera de hormigón armado de 15 cm de espesor en planos horizontales o inclinados, fondos de bañera y zona superior perimetral, realizada con hormigón HAF-25/CR/F/20/IIa, con un contenido de fibras de refuerzo Sikafiber M-12 "SIKA" de 0,6 kg/m³ y vertido desde camión, y malla electrosoldada ME 15x15 Ø 8-8 B 500 T 6x2,20 UNE-EN 10080 como armadura de reparto, colocada sobre separadores homologados, con acabado superficial mediante fratasadora mecánica; apoyada sobre capa base existente (no incluida en este precio). Incluso p/p de preparación de la superficie de apoyo del hormigón, extendido y vibrado del hormigón mediante regla vibrante, formación de juntas de construcción; emboquillado o conexión de los elementos exteriores (cercos de arquetas, sumideros, botes sifónicos, etc.) de las redes de instalaciones ejecutadas bajo la solera; y aserrado de las juntas de retracción, por medios mecánicos, con una profundidad de 1/3 del espesor de la solera y posterior sellado con masilla elástica.
|  |  |  | Uds. | Largo | Ancho | Alto | Parcial | Subtotal
|  |  | cota 0,00 | 205 |  |  |  | 205
|  |  | cota +0,70 | 212 |  |  |  | 212
|  |  | cota +1,20 | 97 |  |  |  | 97
|  |  | Bowl | 40.6 |  |  |  | 40.6
|  |  |  | 10.59 |  |  |  | 10.59
|  |  | acceso 1 | 23.53 |  |  |  | 23.53
|  |  | acceso 2 | 8.2 |  |  |  | 8.2 | 596.92
3.6 | m2 | SOLERA EN TRANSICIONES CURVAS Y PLANOS INCLINADOS PULIDO MANUAL | [6 empty] | 320.156 | 135.68 | 43438.77
Solera en transiciones curvas y planos inclinados realizada con hormigón gunitado con D-400/B/12, de central (Adición de cemento de 400 kg/m3) de 15 cms de espesor para gunitado, en dos capas, en curvas cóncavas, convexas, rampas, planos inclinados y paramentos, incluso precarga en caso de ser necesario, colocación de retenidas con chapas metálicas, formación de maestras en segunda, regleado con plantillas curvas por bataches, fratasado y pulido final a mano. Incluso maquinaria de proyección y curado, armado con doble malla electrosoldada con acero corrugado B500T de ø6mm en cuadrícula 15x15 y refuerzo en segunda capa con fibra de polipropileno (600 gr/m3). Colocado en obra i/p.p. de alambres de atar. Totalmente terminado.
|  |  |  | Uds. | Largo | Ancho | Alto | Parcial | Subtotal
|  |  | BOWL |  |  |  |  | 0
|  |  | transición H100 |  | 26.3 | 3.28 |  | 86.264
|  |  | transición H100-130 |  | 3 | 3.46 |  | 10.38
[5 empty] | 2 | 3.46 |  | 6.92
|  |  | transición H180 |  | 10.14 | 4.58 |  | 46.441
|  |  | waterfall |  | 2 | 2.45 |  | 4.9
|  |  | ZONA B |  |  |  |  | 0
|  |  | transición H100 |  | 2.5 | 2.04 |  | 5.1
|  |  | transición H150 |  | 3.5 | 2.74 |  | 9.59
|  |  | Planos inclinados H100 L269 | 1.1 | 19.24 |  |  | 21.164
|  |  | zona superior |  | 11.64 |  |  | 11.64
[5 empty] | 3.5 | 0.6 |  | 2.1
|  |  | RAINBOW |  |  |  |  | 0
|  |  | transición H0-H100 |  | 9.9 | 1 |  | 9.9
|  |  | zona superior | 1.05 | 11.54 | 0.5 |  | 6.059
|  |  | BANK |  |  |  |  | 0
|  |  | Planos inclinados H125 L300 | 1.1 | 19.13 |  |  | 21.043
|  |  | zona superior |  | 13.95 |  |  | 13.95
|  |  | PLANTER |  |  |  |  | 0
|  |  | R=1,5 |  | 7.06 |  |  | 7.06
|  |  | PLANOS INCLINADOS |  |  |  |  | 0
|  |  | H70, L250 | 1.05 | 38.62 |  |  | 40.551
|  |  | H50, L210 | 1.03 | 10.08 |  |  | 10.382
|  |  |  | 1.03 | 5.36 |  |  | 5.521
|  |  | HUBBA 1 |  | 4.5 | 0.6 | 0.1 | 0.27
|  |  | HUBBA 2 |  | 3.5 | 0.3 | 0.1 | 0.105
|  |  | CAJÓN 1 |  | 6 | 1 | 0.1 | 0.6
|  |  | CAJÓN 2 |  | 3.6 | 0.6 | 0.1 | 0.216 | 320.156
3.7 | kg | COLORANTE SOLERA HORMIGÓN | [6 empty] | 1105.704 | 3.18 | 3516.14
Colorante en solera de hormigón mediante aditivo en masa, color a definir en obra por la D.F., con una dosificación de pigmento hasta 12 kg/m3.
|  |  |  | Uds. | Largo | Ancho | Alto | Parcial | Subtotal
|  |  | SOLERAS COLOR 1 |  |  |  |  | 0
|  |  | cota 0,00 | 205 |  |  | 0.15 | 30.75
|  |  | cota +0,70 | 212 |  |  | 0.15 | 31.8
|  |  | cota +1,20 | 97 |  |  | 0.15 | 14.55
|  |  | Bowl | 40.6 |  |  | 0.15 | 6.09
|  |  |  | 10.59 |  |  | 0.15 | 1.589
|  |  | acceso 1 | 23.53 |  |  | 0.15 | 3.53
|  |  | acceso 2 | 8.2 |  |  | 0.15 | 1.23
|  |  | MÓDULOS COLOR 2 |  |  |  |  | 0
|  |  | PLANTER |  | 7.06 |  | 0.2 | 1.412
|  |  | HUBBA 1 |  | 4.5 | 0.6 | 0.1 | 0.27
|  |  | HUBBA 2 |  | 3.5 | 0.3 | 0.1 | 0.105
|  |  | CAJÓN 1 |  | 6 | 1 | 0.1 | 0.6
|  |  | CAJÓN 2 |  | 3.6 | 0.6 | 0.1 | 0.216 | 92.142
[7 empty] | kg/m3 | 12 | 1105.704
3.8 | ml | REMATE SUPERIOR TRANSICIONES | [6 empty] | 33.3 | 52.73 | 1755.91
Remate superior de transiciones curvas consistente en zona exterior al coping de 30 cm de anchura con refuerzo del armado, anclajes, pletina para retenida y piezas especiales según plano de detalle.
|  |  |  | Uds. | Largo | Ancho | Alto | Parcial | Subtotal
|  |  | BOWL | 33.3 |  |  |  | 33.3 | 33.3
3.9 | ml | FORMACIÓN DE CORONA PARA POOL COOPING | [6 empty] | 16.09 | 54.05 | 869.66
Formación de corona para formación de borde de pool coping a partir de tableros de madera tricapa y estructura a partir de varilla de acero corrugado B500S de 16 mm.
|  |  |  | Uds. | Largo | Ancho | Alto | Parcial | Subtotal
[5 empty] | 13.9 |  |  | 13.9
[5 empty] | 2.19 |  |  | 2.19 | 16.09
3.10 | m3 | MACIZADO MÓDULOS DE HORMIGÓN EN MASA | [6 empty] | 6.956 | 114.88 | 799.11
Macizado de hormigón en masa HM-200/B/20, fabricado en central y vertido desde camión para formación de módulos.
|  |  |  | Uds. | Largo | Ancho | Alto | Parcial | Subtotal
|  |  | EXTENSIÓN ZONA B |  | 3.5 | 0.6 | 0.5 | 1.05
|  |  | PLANTER | 7.06 |  |  | 0.2 | 1.412
|  |  | HUBBA 1 | 2.22 |  | 0.6 |  | 1.332
|  |  | HUBBA 2 | 1.2 |  | 0.3 |  | 0.36
|  |  | CAJÓN 1 |  | 6 | 1 | 0.34 | 2.04
|  |  | CAJÓN 2 | 1.27 |  | 0.6 |  | 0.762 | 6.956
3.11 | ml | BORDILLO SLAPPY | [6 empty] | 9 | 89.21 | 802.89
Formación "in situ" de bordillo de hormigón HA-25/P/20/IIb tipo "Slappy" de sección trapezoidal geometría según planos, pulido final a mano. Incluso preparación de la superficie de apoyo del hormigón, encofrado, desencofrado y armado.
|  |  |  | Uds. | Largo | Ancho | Alto | Parcial | Subtotal
[5 empty] | 9 |  |  | 9 | 9
3.12 | ml | FORMACIÓN ARISTA TIPO NOPING | [6 empty] | 5.5 | 31.46 | 173.03
Formación de arista de hormigón tipo "Noping" de forma manual.
|  |  |  | Uds. | Largo | Ancho | Alto | Parcial | Subtotal
[5 empty] | 5.5 |  |  | 5.5 | 5.5
3.13 | ml | REMATE SOLERAS CON OTROS ELEMENTOS | [6 empty] | 153.5 | 3.18 | 488.13
Remate de soleras con otros elementos, consistente en refuerzo del armado, anclajes y piezas especiales según plano de detalle y pulido manual del hormigón.
|  |  |  | Uds. | Largo | Ancho | Alto | Parcial | Subtotal
|  |  | BOWL | 26.2 |  |  |  | 26.2
|  |  |  | 11.5 |  |  |  | 11.5
|  |  | ZONA 2 | 16.1 |  |  |  | 16.1
|  |  | BANK | 7.7 |  |  |  | 7.7
|  |  | RAINBOW | 10.2 |  |  |  | 10.2
|  |  | PLANTER | 9.4 |  |  |  | 9.4
|  |  | SLAPPY | 9.5 |  |  |  | 9.5
|  |  | RAMPA ENTRE 0,00-0,70 | 15.35 |  |  |  | 15.35
|  |  |  | 16.85 |  |  |  | 16.85
|  |  | RAMPA ENTRE 0,70-1,20 | 8.8 |  |  |  | 8.8
|  |  |  | 7.5 |  |  |  | 7.5
|  |  |  | 7.7 |  |  |  | 7.7
|  |  |  | 6.7 |  |  |  | 6.7 | 153.5
3.14 | ml | REMATE PERIMETRAL SOLERAS | [6 empty] | 161.8 | 3.06 | 495.11
Remate exterior de solera consistente en la ejecución manual de borde redondeado, incluso encofrado con tabla de madera de pino y desencofrado.
|  |  |  | Uds. | Largo | Ancho | Alto | Parcial | Subtotal
[5 empty] | 8 |  |  | 8
[5 empty] | 100 |  |  | 100
|  |  |  | 2 | 1.1 |  |  | 2.2
[5 empty] | 41.6 |  |  | 41.6
[5 empty] | 10 |  |  | 10 | 161.8
3.15 | m2 | SOLERA HORMIGÓN ACABADO CEPILLADO | [6 empty] | 36.8 | 26.32 | 968.58
Formación de solera de hormigón armado de 15 cm de espesor en planos horizontales, realizada con hormigón HAF-25/CR/F/20/IIa, vertido desde camión, y malla electrosoldada ME 15x15 Ø 6-6 B 500 T 6x2,20 UNE-EN 10080 como armadura de reparto, colocada sobre separadores homologados, con acabado superficial cepillada; apoyada sobre capa base existente (no incluida en este precio). Incluso p/p de preparación de la superficie de apoyo del hormigón, extendido y vibrado del hormigón mediante regla vibrante.
|  |  |  | Uds. | Largo | Ancho | Alto | Parcial | Subtotal
|  |  | Banco sencillo | 1 | 3 | 1.6 |  | 4.8
|  |  | banco doble | 5 | 4 | 1.6 |  | 32 | 36.8
|  | CAP.3 | [8 empty] | 78364.66
CAP.4 |  | METALISTERÍA
4.1 | ml | COOPING TUBO METALICO DIAMETRO 60 MM ESPESOR 3 MM | [6 empty] | 48.68 | 74.27 | 3615.46
Cooping tubo metálico de 60 mm de diámetro y 3 mm de espesor, en tramos rectos y curvos, de acero negro al natural, en vértices de superficies anclado al hormigón mediante varilla soldada de 12 mm de diámetro colocada cada 50 cms. Incluso cortes, soldadura, pulido limpieza, lijado y cepillado y pintado formado por una mano de imprimación de minio o antioxidante y 2 manos de acabado de esmalte mate.
|  |  |  | Uds. | Largo | Ancho | Alto | Parcial | Subtotal
|  |  | BOWL |  | 33.3 |  |  | 33.3
|  |  | RAINBOW | 1.08 | 11 |  |  | 11.88
|  |  | ZONA 2. QUARTER H150 |  | 3.5 |  |  | 3.5 | 48.68
4.2 | ml | PERFIL ANGULAR 50X50X5 MM DE REMATE DE DE MUROS Y SOLERAS, PLANAS, CURVAS E INCLINADAS | [6 empty] | 27.4 | 39.96 | 1094.9
Perfilería vista y oculta en remates de bordes realizada con angulares de acero 50x50x5 mm. Debidamente soldado a los redondos de espera de 12 mm, realización de curvas según radios, ingletes, y soldaduras; enrasados con paramentos y coronación de los elementos que lo requieren, pulido de soldaduras y pintado con esmalte antioxidante satinado, OXIRÖN de Titán, o similar en color negro i/desperdicio y p.p. de medios.
|  |  |  | Uds. | Largo | Ancho | Alto | Parcial | Subtotal
|  |  | Solera cota +0,70 |  | 16.9 |  |  | 16.9
|  |  | Solera cota +1,20 |  | 1.8 |  |  | 1.8
[5 empty] | 1.5 |  |  | 1.5
|  |  | Bank | 2 | 1.5 |  |  | 3
|  |  | zona 2 |  | 3 |  |  | 3
[5 empty] | 1.2 |  |  | 1.2 | 27.4
4.3 | kg | CHAPA METÁLICA ACERO NEGRO | [6 empty] | 1707.611 | 4.35 | 7428.11
Chapa metálica de acero negro, en paramentos verticales de elementos singulares, recto o curvo, según se indica en los planos. Incluso patillas de anclaje de 30 cm, replanteo y colocación. Según UNE 36.080.-85, trabajado y colocado, según NBE-EA-95, incluso aporte de material de soldadura según UNE 14003 1ª R, incluyendo porcentaje de despuntes, recortes y tolerancias del 10%. Incluso cortes, soldadura, pulido limpieza, lijado y cepillado y pintado formado por una mano de imprimación de minio o antioxidante y 2 manos de acabado de esmalte mate.
|  |  |  | Uds. | Largo | Ancho | Alto | Parcial | Subtotal
|  |  | Bowl | 2 | 0.7 |  | 0.65 | 0.91
[5 empty] | 3.2 |  | 0.65 | 2.08
|  |  | peldaños | 3 | 2.2 |  | 0.3 | 1.98
|  |  | Zona 2 |  | 3.5 |  | 0.65 | 2.275
|  |  |  | 2 | 0.8 |  | 0.8 | 1.28
|  |  | Bank |  | 3.5 |  | 0.4 | 1.4
|  |  |  | 2 | 0.6 |  | 0.4 | 0.48
|  |  | Planter |  | 9.4 |  | 0.35 | 3.29
|  |  | Cajón 1 | 2 | 6 |  | 0.5 | 6
|  |  |  | 2 | 1 |  | 0.5 | 1
|  |  | Cajón 2 | 2 | 1.8 |  |  | 3.6
[6 empty] | 0.6 | 0.35 | 0.21
[6 empty] | 0.6 | 0.85 | 0.51
|  |  | Hubba 1 | 2 | 3.18 |  |  | 6.36
[5 empty] | 0.7 | 0.6 |  | 0.42
[5 empty] | 0.6 | 0.6 |  | 0.36
|  |  | Hubba 2 | 2 | 1.9 |  |  | 3.8
[6 empty] | 0.3 | 0.45 | 0.135
[6 empty] | 0.3 | 0.55 | 0.165
|  |  | espesor 6 mm (7850 kg/m3 x 0,006 = 47,1 kg /m2) | 47.1 |  |  |  | 36.255 | 1707.611
4.4 | ml | PLEGADO DE CHAPA DE ACERO | [6 empty] | 48.1 | 16.54 | 795.57
Plegado en taller de chapa de acero
|  |  |  | Uds. | Largo | Ancho | Alto | Parcial | Subtotal
|  |  | Bank |  | 3.5 |  |  | 3.5
|  |  | Planter |  | 9.4 |  |  | 9.4
|  |  | Cajón 1 | 2 | 6 |  |  | 12
|  |  | Cajón 2 | 2 | 3.6 |  |  | 7.2
|  |  | Hubba 1 | 2 | 4.5 |  |  | 9
|  |  | Hubba 2 | 2 | 3.5 |  |  | 7 | 48.1
4.5 | ud | RAIL 1 | [6 empty] | 1 | 720 | 720
Rail metálico de 4,50 m de longitud, con un tramo horizontal y otro inclinado, geometría según planos, realizado con tubo redondo de 100 mm de diámetro y 4 mm de espesor, de acero negro al natural, con pilastras intermedias de tubo redondo de 60 mm de diámetro y 5 mm de espesor del mismo material, extremos terminados con codos de distintos ángulos; Incluso anclajes al suelo, replanteo y colocación según detalle. Incluso cortes, soldadura, pulido, limpieza, lijado y cepillado y pintado formado por una mano de imprimación de minio o antioxidante y 2 manos de acabado de esmalte mate.
4.6 | ud | RAIL 2 | [6 empty] | 1 | 675 | 675
Rail metálico de 4 m de longitud, trazado horizontal, realizado con tubo redondo de 60 mm de diámetro y 3 mm de espesor, de acero negro al natural, con pilastras intermedias de tubo igual al anterior, extremos terminados a inglete; Incluso anclajes al suelo, replanteo y colocación según detalle. Incluso cortes, soldadura, pulido, limpieza, lijado y cepillado y pintado formado por una mano de imprimación de minio o antioxidante y 2 manos de acabado de esmalte mate.
4.7 | ml | PLETINA ACERO 150.5 MM DE REMATE DE DE SOLERAS, PLANAS, CURVAS E INCLINADAS | [6 empty] | 1 | 16.41 | 16.41
Perfilería vista y oculta en remates de bordes, realizada con pletina de acero 150.5 mm. Debidamente soldado a los redondos de espera de 12 mm, realización de curvas según radios, ingletes, y soldaduras; enrasados con paramentos y coronación de los elementos que lo requieren, pulido de soldaduras y pintado con 2 manos de esmalte antioxidante y una mano de imprimación de minio, o similar en color negro i/desperdicio y p.p. de medios.
4.8 | kg | PERFIL LAMINADO ACERO | [6 empty] | 1 | 5.09 | 5.09
Acero UNE-EN 10025 S275JR, en piezas simples de perfiles laminados en caliente de las series IPN, IPE, HEB, HEA, HEM o UPN para la formación de módulos, acabado con imprimación antioxidante, colocado con uniones soldadas en obra, a una altura de hasta 3 m. El precio incluye las soldaduras, los cortes, los despuntes, las piezas especiales, las placas de arranque y de transición de pilar inferior a superior, los casquillos y los elementos auxiliares de montaje.
|  | CAP.4 | [8 empty] | 14350.54
CAP.5 |  | ALBAÑILERÍA
5.1 | m2 | MURO DE 20 CM DE ESPESOR DE FÁBRICA ARMADA DE BLOQUE DE HORMIGÓN | [6 empty] | 1 | 79.06 | 79.06
Muro de 20 cm de espesor de fábrica armada de bloque de hormigón, liso estándar color gris, 40x20x20 cm, resistencia normalizada R10 (10 N/mm²), para revestir, recibida con mortero de cemento confeccionado en obra, con 300 kg/m³ de cemento, color gris, dosificación 1:5, suministrado en sacos, con bloques en "U" para formación de zunchos y dinteles, reforzado con hormigón armado realizado con hormigón HA-25 preparado en obra, vertido con medios manuales, volumen 0,15 m³/m², y acero UNE-EN 10080 B 500 S, cuantía 0,311 kg/m³; armadura vertical hincada en solera, por redondo corrugado de 12 mm. cada 40 cm. (En piezas de esquinas cada 20 cm.) armadura de tendel de acero galvanizado en caliente con recubrimiento de resina epoxi de 3,7 mm de diámetro y de 75 mm de anchura, rendimiento 2,45 m/m³ o dos barras de acero corrugado de 6 mm acero UNE-EN 10080 B 500 S por fila de bloques, soldado a armadura vertical en esquinas y empalmes
5.2 | m2 | ENFOSCADO Y MAESTREADO DE MORTERO DE CEMENTO | [6 empty] | 1 | 27.69 | 27.69
Enfoscado maestreado en paramentos verticales, talochado y bruñido con mortero de cemento CEM II/B-P 32,5 N y arena de río 1/3 (M-160), en paramentos verticales de 25 mm. de espesor mínimo, armado y reforzado con malla antiálcalis en los cambios de material. i/ preparación de soporte y eliminación de restos de hormigón débil y residuos de desencofrante, regleado, sacado de rincones y aristas, s/NTE-RPE-5.
5.3 | m2 | BARNIZ ESPECIAL PROTECCIÓN HORMIGÓN | [6 empty] | 917.07 | 6.36 | 5832.5652
Tratamiento superficial del hormigón con barniz especial en base a ligantes acrilicos, naturaleza acuosa. Acabado transparente, incoloro y satinado. Densidad 0,050 kg/l (segun ISO 1675). Rendimiento 6-9 m2/l. Secado 2-6 horas segun condiciones ambientales. Repintado 4-12 horas. Disolución máxima en agua 10%. Limpieza de la base y aplicación de dos manos mediante rodillo, brocha o pistola aerográfica o pulverización directa (30-40 cm). Cubierta toda la superficie. (No aplicar a temperaturas inferiores a 5º ni superiores a 35º).
|  |  |  | Uds. | Largo | Ancho | Alto | Parcial | Subtotal
|  |  | SOLERAS PULIDO MANUAL | 320.15 |  |  |  | 320.15
|  |  | SOLERAS PULIDO MECÁNICO | 596.92 |  |  |  | 596.92 | 917.07
5.4 | ml | LOSETAS DE PIEDRA | [6 empty] | 16.09 | 82.36 | 1325.17
Terminación perimetral de loseta de piedra artificial importada, en zonas rectas y curvas,colocada con material de agarre, colocada con vuelo diferente según el radio y la altura de la transición que remata, rejunteo con Sika Monotop 612 y limpieza, s/NTE-RSR-1, medida la superficie ejecutada.
|  |  |  | Uds. | Largo | Ancho | Alto | Parcial | Subtotal
[5 empty] | 13.9 |  |  | 13.9
[5 empty] | 2.19 |  |  | 2.19 | 16.09
|  | CAP.5 | [8 empty] | 7264.4852
CAP.6 |  | ALUMBRADO
6.1 | ml | CANALIZACIÓN BITUBO | [6 empty] | 114 | 14.31 | 1631.34
Canalización bitubo de PVC de diámetro 110 mm., con guía de alambre galvanizado, sobre cama de arena de 10 cm. de espesor y recubrimiento con hormigón tipo HM-20/P/35/I, vertido y vibrado, incluso p.p. de juntas, derivaciones, piezas especiales, entronques en arquetas, recibido y relleno compactado, malla de señalización en la parte superior, construida según detalles.
|  |  |  | Uds. | Largo | Ancho | Alto | Parcial | Subtotal
|  |  | A0-A1 |  | 5 |  |  | 5
|  |  | A1-A2 |  | 19 |  |  | 19
|  |  | A2-A3 |  | 32 |  |  | 32
|  |  | A3-A4 |  | 35 |  |  | 35
|  |  | A4-A5 |  | 23 |  |  | 23 | 114
6.2 | ud | ARQUETA 40x40 | [6 empty] | 5 | 190.73 | 953.65
Arqueta de 40 x 40 a pie de farola, prefabricada de hormigón, sin fondo, marco y tapa de fundición, incluso excavación, relleno, carga y transporte de material sobrante a vertedero, mano de obra, maquinaria y medios auxiliares. Incluso material accesorio y mano de obra.
6.3 | ud | CIMENTACIÓN BÁCULO 80x80x100 | [6 empty] | 5 | 233.2 | 1166
Cimentación para columna de 10 m de altura, con hormigón, de 80x80x100 cm, incluso excavación, hormigón en masa HM-20/B/25/lIa, suministro y colocación de tubo anillado de 75 mm diámetro tipo PE de doble pared corrugado flexible, Norma E.N. 50086 liso por dentro,colocación y nivelación de pernos y placas de anclaje. Incluye retirada de escombros, transporte a las instalaciones del Concesionario del servicio público de gestión de residuos de construcción, demolición, voluminosos, y pago de las tasas correspondientes. Incluye anclajes para la sujección de las columnas.
6.4 | ud | CONJUNTO DE ALUMBRADO | [6 empty] | 5 | 1923.24 | 9616.2
Suministro e instalación de conjunto de alumbrado formado por: - 1 Ud. Columna en acero galvanizado, con una altura de 10 metros, espesor de 3mm, terminación en punta de Ø76mm, con puerta para instalación de caja fusibles y para el conexionado de elementos. Completamente instalada, plomada, Sujetada en las bases de hormigón. - 1 Ud. Cruceta de hierro galvanizado preparada para la instalación de dos proyectores, con acople a columna de punta de Ø76mm. - 2 Ud Proyector de 107w, 16800lm, o similar, temperatura de color 4000ºK, cableado interior con cable de cobre RVK3x2,5 mm2 de sección, cajas de conexión con fusibles calibrados según la necesidad, conexionado, puesta en marcha, apuntamiento de los proyectores en horario nocturno y medición lumínica para comprobar los niveles marcados por el estudio lumínico. Incluso fijaciones, tornillería de acero cincado, calibrados, cableado desde arqueta a pie de farola hasta equipo, lámparas, conexiones, pequeño material, medios auxiliares, picados, recibidos y ayudas de albañilería. Cumpliendo la instrucción REBT y el RD 1890/2008. Medida la unidad completamente colocada y probada.
6.5 | ml | LÍNEA ALIMENTACIÓN | [6 empty] | 439 | 13.84 | 6075.76
Línea de alimentación para alumbrado público desde centro de control formada por conductores de cobre 4(1x6) mm2 con aislamiento tipo RV-0,6/1 kV, incluso cable para red equipotencial tipo VV-750 con cable de cobre 1x16 mm2 amarillo-verde, puesta a tierra de la instalación mediante grapas de conexión y picas de tierra de 1,5 m de longitud, medición de la toma de tierra, sellado de las canalizaciones con espuma de poliuretano, según REBT. Medida la unidad ejecutada.
|  |  |  | Uds. | Largo | Ancho | Alto | Parcial | Subtotal
|  |  | CM-A0 |  | 325 |  |  | 325
|  |  | A0-A1 |  | 5 |  |  | 5
|  |  | A1-A2 |  | 19 |  |  | 19
|  |  | A2-A3 |  | 32 |  |  | 32
|  |  | A3-A4 |  | 35 |  |  | 35
|  |  | A4-A5 |  | 23 |  |  | 23 | 439
6.6 | ud | ELEMENTOS DE PROTECCIÓN INSTALACIÓN ELÉCTRICA | [6 empty] | 1 | 562.65 | 562.65
Suministro e instalación de elementos de protección para soportar la instalación compuesta por diferencial, magnetotérmico, contactor y reloj astronómico para regular el encendido y apagado de la instalación a la hora deseada, conexionado y comprobación de la instalación.
6.7 | ud | ACOMETIDA RED MUNICIPAL ALUMBRADO PÚBLICO | [6 empty] | 1 | 337.56 | 337.56
Acometida a la red general municipal de alumbrado público, hasta una distancia máxima de 8 m., formada por: rotura del pavimento con compresor, excavación manual de zanjas de alumbrado de 0,40 m de anchura y 0,80 m de altura en cualquier tipo de terrenos, canalización bitubo de PVC de diámetro 110 mm., con guia de alambre galvanizado sobre cama de arena de 10 cm. de espesor y relleno del mismo material hasta 25 cm. sobre su generatriz superior, incluso p.p. de juntas, derivaciones, piezas especiales, entronques en arquetas, recibido y relleno compactado, malla de señalización en la parte superior de la arena que recubre los tubos, tapado posterior de la acometida y reposición del pavimento con hormigón en masa HM-20/P/40/I.
6.8 | ud | LEGALIZACIÓN INSTALACIÓN ELÉCTRICA | [6 empty] | 1 | 493.4 | 493.4
Solicitud de autorizaciones, tramitación de Puesta en servicio, legalización e inspección de la instalación por parte de un organismo de control autorizados.
6.9 | ud | PROTECCIÓN ARQUETAS ALUMBRADO PÚBLICO | [6 empty] | 3 | 33.76 | 101.28
Protección de arquetas de alumbrado público, consistente en: - Colocación de placa de poliestireno extruido de 3 cm de espesor. - Cama de mortero de 5 cm de espesor. - Soldadura electrica a realizar en cada arqueta compuesta por la realización de 4 pequeños cordones en los vértices de las propias arquetas. Incluido material y mano de obra. Medida la arqueta terminada.
|  | CAP.6 | [8 empty] | 20937.84
CAP.7 |  | JARDINERÍA
7.1 | m3 | REPOSICION DE TIERRA VEGETAL | [6 empty] | 150 | 9.56 | 1434
Reposición de tierra vegetal propia previamente acopiada en la parcela, dispuesta en capas de 20 cm. de espesor, por medios mecánicos en las zonas adyacentes a la pista afectadas por la obra, incluyendo carga, transporte, extendido, compactación, perfilado y nivelación de tierra vegetal, y con p.p. de medios auxiliares.
7.2 | m2 | LABOREO TIERRA VEGETAL | [6 empty] | 600 | 3.74 | 2244
Laboreo de tierra vegetal consistente en despedregado manual y fresado del terreno suelto, hasta una profundidad de 20 cm, con medios manuales, mediante motocultor, hasta desmenuzar completamente los terrones.
7.3 | m2 | FORMACIÓN CÉSPED | [6 empty] | 600 | 2.36 | 1416
Formación de césped permanente con mezcla de semillas de 4 especies, incluso refino, siemba, mantillo, abonos, conservación, riegos y primera siega. Medida la superficie ejecutada.
|  | CAP.7 | [8 empty] | 5094
CAP.8 |  | SEÑALIZACIÓN Y EQUIPAMIENTO
8.1 | ud | SEÑAL 100x70 cm | [6 empty] | 1 | 479.72 | 479.72
Señal de zona de uso deportivo, rectangular de aluminio gris modelo BASIC 100x70 cm, fondeada en impresión digital , incluso poste poste de sustentación de aluminio de 766 mm de diámetro y 3500 mm de altura, extrusión de aleación EN-AW6060 F22 o EN-AW6063 T6, según UNE-EN 573-3, protección superficial anodizado de 15 micras de espesor; Abrazadera de aluminio en extrusión de aleación EN-AW6060 F22 según UNE-EN 573-3, tapón de PVC para poste; Zapata de hormigón armado de 30x30x20 cm. Totalmente colocada.
8.2 | ud | BANCO | [6 empty] | 1 | 336.23 | 336.23
Banco con respaldo y asiento de madera tratada, de 1,80 m de longitud, compuesto por 2 pies de fundición dúctil con apoyabrazos y 6 tablones de madera tratada, con tornillería y anclaje de acero ino, modelo UM 304 NeoBarcino de FUNDICIÓN DÚCTIL BENITO, incluso suministro, colocación, nivelado ... Medida la unidad ejecutada.
8.3 | ud | BANCO DOBLE | [6 empty] | 5 | 617.49 | 3087.45
Banco con respaldo y asiento de madera tratada, de 3,00 m de longitud, compuesto por 3 pies de fundición dúctil con apoyabrazos y 12 tablones de madera tratada, con tornillería y anclaje de acero inox, modelo UM 304 NeoBarcino de FUNDICIÓN DÚCTIL BENITO, incluso suministro, colocación, nivelado ... Medida la unidad ejecutada.
8.4 | ud | PAPELERA | [6 empty] | 2 | 267.98 | 535.96
Papelera circular de acero inox AISI 316, con cubeta abatible, en plancha de 2 mm, con capacidad de 60 litros y escuadra tubular de 40 mm de diámetro, modeo PA-600IS de FUNDICIÓN DUCTIL BENITO, incluso suministro y colocación, anclajes ... Medida la unidad terminada.
8.5 | ud | FUENTE | [6 empty] | 1 | 1826.34 | 1826.34
Fuente modelo VICTORIA de la marca "ADO", con cuerpo de chapa de acero inoxidable, caño y pulsador de latón acabado cromado mate, rejilla de desagüe y bebedero de acero inoxidable AISI 316L, fijada a una superficie soporte (no incluida en este precio). Incluso replanteo, elementos de anclaje y eliminación y limpieza del material sobrante.
8.6 | m2 | PINTADO PASO PEATONES | [6 empty] | 10 | 15 | 150
Pintado de paso de peatones, en señalización horizontal, de color blanco, aplicada sobre aglomerado asfáltico, con pintura de dos componentes; incluso limpieza y preparación previa del pavimento, replanteos según planos de distribución, premarcaje, encintado, señalizaciones, medios auxiliares necesarios, medidas de seguridad y protección necesarias, gestión de residuos y limpieza de viales afectados. Medida la superficie ejecutada.
|  |  |  | Uds. | Largo | Ancho | Alto | Parcial | Subtotal
|  |  |  | 2 | 2 | 2.5 |  | 10 | 10
8.7 | ud | PINTADO SEÑAL CEDA | [6 empty] | 4 | 25 | 100
Pintado de símbolo STOP/CEDA de trafico normalizada, en señalización horizontal, de color blanco, aplicada sobre aglomerado asfáltico, con pavimento, replanteos según planos de distribución, premarcaje, encintado, señalizaciones, medios auxiliares necesarios, medidas de seguridad y protección necesarias, gestión de residuos y limpieza de viales afectados. Medida la unidad ejecutada.
|  |  |  | Uds. | Largo | Ancho | Alto | Parcial | Subtotal
|  |  | acceso 1 | 2 |  |  |  | 2
|  |  | acceso 2 | 2 |  |  |  | 2 | 4
|  | CAP.8 | [8 empty] | 6515.7
CAP.9 |  | FONTANERÍA Y SANEAMIENTO
9.1 | PA | RED DE DESAGÜE FUENTE | [6 empty] | 1 | 450 | 450
Red de desagüe de fuente, con tubería de PVC de 70 mm, desde punto de desagüe hasta el colector existente, longitud hasta 10 m, colocada sobre cama o lecho de arena de 10 cm de espesor, debidamente compactada y nivelada mediante equipo manual con pisón vibrante, relleno lateral compactando hasta los riñones y posterior relleno con la misma arena hasta 30 cm por encima de la generatriz superior, incluso excavación manual y tapado de zanjas, preparación de pozo para ejecución de nueva incorporación, taladrado, junta de caucho unión tubo-pozo, rejunteado y todas las operaciones necesarias para su correcto funcionamiento. Incluso realización de arqueta en el entronque con el colector existente, rotura y reposición del pavimento.
9.2 | PA | INSTALACIÓN FONTANERÍA FUENTE | [6 empty] | 1 | 320 | 320
Instalación de fontanería para fuente, consistente en: - Suministro y colocación de llave de corte general, con su correspondiente arqueta de registro de albañilería de dimensiones en planta (0,40x0,40)m y 0,60 m de altura, totalmente colocada. Incluso marco y tapa de fundición dúctil para registro y demás material auxiliar. Completamente terminada. - Red de abastecimeinto de agua potable bajo calzada mediante tubería de polietileno baja densidad PE100 (consumo humano), de 25 mm. de diámetro nominal y una presión de trabajo de 10 kg/cm2, suministrada en rollos, colocada en zanja sobre cama de arena, relleno lateral y superior hasta 10 cm. por encima de la generatríz con la misma arena, i/p.p. de elementos de unión y medios auxiliares, rotura y restauración del firme y aglomerado asfáltico existente, excavación manual de zanjas 40x70cm, relleno posterior de la misma y retirada de material sobrante.
|  | CAP.9 | [8 empty] | 770
CAP.10 |  | GESTIÓN DE RESIDUOS
10.1 | m3 | TRANSPORTE DE TIERRAS A VERTEDERO | [6 empty] | 313.848 | 12.89 | 4045.5
Transporte de tierras a vertedero, considerando ida y vuelta, con camión bañera basculante cargado a máquina, y con p.p. de medios auxiliares, considerando también la carga (sin incluir carga ni canon a vertedero).
|  |  |  | Uds. | Largo | Ancho | Alto | Parcial | Subtotal
|  |  | retirada tierra vegetal | 362.5 |  |  |  | 362.5
|  |  | excavación vaciado general | 227.71 |  |  |  | 227.71
|  |  | excavación zanjas | 111.55 |  |  |  | 111.55
|  |  | reutilización tierra vegetal | -150 |  |  |  | -150
|  |  | terraplen | -227.99 |  |  |  | -227.99
|  |  | relleno zanjas | -62.23 |  |  |  | -62.23
|  |  | esponjamiento 20% | 1.2 |  |  |  | 261.54 | 313.848
10.2 | m3 | CANON DE VERTIDO POR TRANSPORTE DE TIERRAS A GESTOR AUTORIZADO | [6 empty] | 313.848 | 6.12 | 1920.75
Canon de vertido por entrega de tierras procedentes de la excavación, en vertedero específico, instalación de tratamiento de residuos de construcción y demolición externa a la obra o centro de valorización o eliminación de residuos, situado a una distancia no limitada.
|  |  |  | Uds. | Largo | Ancho | Alto | Parcial | Subtotal
|  |  | retirada tierra vegetal | 362.5 |  |  |  | 362.5
|  |  | excavación vaciado general | 227.71 |  |  |  | 227.71
|  |  | excavación zanjas | 111.55 |  |  |  | 111.55
|  |  | reutilización tierra vegetal | -150 |  |  |  | -150
|  |  | terraplen | -227.99 |  |  |  | -227.99
|  |  | relleno zanjas | -62.23 |  |  |  | -62.23
|  |  | esponjamiento 20% | 1.2 |  |  |  | 261.54 | 313.848
10.3 | ud | CONTENEDOR DE MEZCLA DE RESIDUOS SIN CLASIFICAR | [6 empty] | 3 | 295.86 | 887.58
Contenedor de de 7 m³ de mezcla sin clasificar de residuos inertes producidos en obras de construcción y/o demolición (LER 17 09 04). Incluye servicio de entrega, alquiler y recogida en obra del contenedor, transporte a vertedero autorizado y canon del mismo.
|  | CAP.10 | [8 empty] | 6853.83
CAP.11 |  | SEGURIDAD Y SALUD
11.1 | ml | VALLADO DE OBRA | [6 empty] | 130 | 13.59 | 1766.7
Vallado de cierre y protección en el perímetro del ámbito y/o zona de trabajo compuesto por vallas trasladables de 3,50x2,00 m, formadas por panel de malla electrosoldada con pliegues de refuerzo, y bases prefabricadas de hormigón. Incluso Malla-red de ocultación de polietileno de alta densidad, color verde, colocada sobre las vallas, incluso unidad de vallas con puerta incorporada para acceso peatonal y puertas para acceso de vehículos de chapa de acero galvanizado, de dos hojas, de 4,0x2,0 m, con lengüetas para candado y herrajes de cierre al suelo. Incluso traslados necesarios del vallado durante el trascurro de las obras para su instalación en diferentes ubicaciones permitiendo paso provisionales de peatones y/o vehículos en función de la fase de obra que se esté realizando con las medidas de seguridad complementarias. Incluso el apuntalamiento del vallado mediante fondillos u otros, para evitar desplomes del vallado por viento o vandalimos, y su mantenimiento a lo largo de la duración de la obra. Se sustituiran los elementos del vallado deteriorados no aceptandose en ningún caso módulos deformados, o con alambres desencajados, bases de hormigón fracturadas, etc. Incluso conjunto de elementos de balizamiento y señalización provisional de obras, en accesos y salidas, itinerarios, advetencia de riesgos, etc necesarios para el cumplimiento de la normativa vigente en materia de Seguridad y Salud en el Trabajo y su mantenimiento en condiciones seguras durante todo el periodo de tiempo que se requiera, reparación o reposición, cambio de posición y transporte hasta el lugar de almacenaje o retirada a contenedor. Medida la longitud del perímetro de la obra a vallar.
11.2 | PA | PROTECCIONES INDIVIDUALES | [6 empty] | 1 | 650 | 650
Dotación de protecciones individuales para los trabajadores (cascos, gafas antipolvo, mascarillas, protector auditivo, buzo de trabajo, impermeable, botas de seguridad, botas de agua ...) necesarios para el cumplimiento de la normativa vigente en materia de Seguridad y Salud en el Trabajo.
11.3 | PA | PROTECCIONES COLECTIVAS | [6 empty] | 1 | 450 | 450
Dotación de protecciones colectivas en la obra (señalización, balizamiento, protección ...) necesarios para el cumplimiento de la normativa vigente en materia de Seguridad y Salud en el Trabajo. Incluso mantenimiento en condiciones seguras durante todo el periodo de tiempo que se requiera, reparación o reposición y transporte hasta el lugar de almacenaje o retirada a contenedor.
11.4 | PA | INSTALACIONES DE HIGIENE Y BIENESTAR | [6 empty] | 1 | 800 | 800
Conjunto de instalaciones provisionales de higiene y bienestar (aseo y vestuario), necesarias para el cumplimiento de la normativa vigente en materia de Seguridad y Salud en el Trabajo. El precio incluye el alquiler durante 4 meses, el mantenimiento en condiciones seguras durante todo el periodo de tiempo que se requiera y la demolición o retirada final.
11.5 | PA | MEDICINA PREVENTIVA Y PRIMEROS AUXILIOS | [6 empty] | 1 | 90 | 90
Botiquín de obra de primeros auxilios y reconocimiento médico de los trabajadores
11.6 | PA | FORMACIÓN | [6 empty] | 1 | 150 | 150
Curso formación específica a los trabajadores en materia de Seguridad y Salud en el Trabajo según riesgos previsibles en la ejecución de la obra.
|  | CAP.11 | [8 empty] | 3906.7
Nº |  |  | CAPÍTULO | [5 empty] | Importe
1 |  |  | MOVIMIENTO DE TIERRAS | [5 empty] | 15565.48
2 |  |  | SANEAMIENTO HORIZONTAL Y DRENAJES | [5 empty] | 6415.26
3 |  |  | HORMIGONES | [5 empty] | 78364.66
4 |  |  | METALISTERÍA | [5 empty] | 14350.54
5 |  |  | ALBAÑILERÍA | [5 empty] | 7264.4852
6 |  |  | ALUMBRADO PÚBLICO | [5 empty] | 20937.84
7 |  |  | JARDINERÍA | [5 empty] | 5094
8 |  |  | SEÑALIZACIÓN Y EQUIPAMIENTO | [5 empty] | 6515.7
9 |  |  | FONTANERÍA Y SANEAMIENTO | [5 empty] | 770
10 |  |  | GESTIÓN DE RESIDUOS | [5 empty] | 6853.83
11 |  |  | SEGURIDAD Y SALUD | [5 empty] | 3906.7
|  |  | PRESUPUESTO EJECUCIÓN MATERIAL | [5 empty] | 166038.4952
|  |  | Gastos generales | [5 empty] | 13% | 21585.0044
|  |  | Beneficio industrial | [5 empty] | 6% | 9962.3097
|  |  | PRESUPUESTO EJECUCIÓN POR CONTRATA | [6 empty] | 197585.8093
|  |  | IVA | [5 empty] | 21% | 41493.02
|  |  | TOTAL PRESUPUESTO BASE DE LICITACIÓN | [6 empty] | 239078.8292
Asciende el presupuesto base de licitación a la expresada cantidad de DOSCIENTOS TRENTA Y NUEVE MIL SETENTA Y OCHO euros con OCHENTA Y TRES céntimos.
En Muskiz, septiembre de 2.022
Fdo.: Jakinda de Goyarzu Ciruelos
(e/r Múgica y de Goyarzu arquitectos SCP)

## Resumen
SKATEPARK MUSKIZ
PRESUPUESTO Y MEDICIONES
Código | Ud | Resumen |  | Cantidad | Precio (€) | Importe (€)
CAP.1 |  | MOVIMIENTO DE TIERRAS
1.1 | PA | REPLANTEO COTAS URBANIZACIÓN |  | 1 | 450 | 450 | 647.955
1.2 | m3 | RETIRADA Y ACOPIO TIERRA VEGETAL |  | 362.5 | 3.57 | 1294.13 | 1863.4178
1.3 | m3 | EXC.CIELO ABIERTO. MECÁNICA SIN TRANSP A VERT |  | 227.71 | 9.24 | 2104.04 | 3029.6072
1.4 | m3 | EXCAVACIÓN DE ZANJA O POZO SIN SOSTENIMIENTO |  | 111.552 | 10.68 | 1191.38 | 1715.4681
1.5 | m3 | TERRAPLENADO EXPLANACIÓN GENERAL CON MATERIAL DE LA EXCAVACION |  | 133.55 | 13.79 | 1841.65 | 2651.7918
1.6 | m3 | RELLENO DE BASE ELEMENTOS ELEVADOS |  | 94.445 | 15.24 | 1439.34 | 2072.5057
1.7 | m3 | RELLENO DE ZANJAS O POZOS CON MATERIAL SELECCIONADO PROPIA EXCAVACIÓN |  | 62.234 | 9.18 | 571.31 | 822.6293
1.8 | m2 | PERFILADO DE CURVAS |  | 278.156 | 3.89 | 1082.03 | 1558.015
1.9 | m2 | PERFILADO Y REFINO DE TALUDES |  | 184 | 1.48 | 272.32 | 392.1136
1.10 | m3 | ENCACHADO DE CM GRAVA |  | 150.056 | 31.8 | 4771.78 | 6870.886
1.11 | m3 | TRANSPORTE DE TIERRAS DENTRO DE LA OBRA |  | 150 | 3.65 | 547.5 | 788.3452
|  | CAP.1 |  |  |  | 15565.48 | 22412.7347
CAP.2 |  | DRENAJES |  |  |  |  | 0
2.1 | ml | COLECTOR ENTERRADO RED DE PLUVIALES |  | 100.31 | 32.68 | 3278.13 | 4720.1794
2.2 | ud | PUNTO SUMIDERO |  | 8 | 110.74 | 885.92 | 1275.6362
2.3 | ud | ARQUETA SUMIDERO |  | 2 | 189.75 | 379.5 | 546.442
2.4 | ml | TUBO DRENANTE |  | 40 | 16.85 | 674 | 970.4926
2.5 | ud | POZO SANEAMIENTO |  | 1 | 728.94 | 728.94 | 1049.6007
2.6 | ud | CONEXIÓN A LA RED GENERAL DE SANEAMIENTO DEL MUNICIPIO |  | 1 | 468.77 | 468.77 | 674.9819
|  | CAP.2 |  |  |  | 6415.26 | 9237.3329
CAP.3 |  | HORMIGONES |  |  |  |  | 0
3.1 | m3 | CAPA DE HORMIGÓN DE LIMPIEZA |  | 1 | 98.57 | 98.57 | 141.9309
3.2 | ml | ZUNCHO DE HORMIGÓN ARMADO DE 30X20 CM |  | 33.3 | 21.45 | 714.29 | 1028.5062
3.3 | m3 | ZAPATA CORRIDA DE CIMENTACIÓN, DE HORMIGÓN ARMADO |  | 1 | 243.93 | 243.93 | 351.2348
3.4 | m3 | H.ARM. HA-25/P/20/I V.M.ENCOF. MURO VISTO UNA CARA |  | 1 | 356.54 | 356.54 | 513.3819
3.5 | m2 | SOLERA DE HORMIGÓN ARMADO PULIDA MEDIANTE FRATASADORA MECÁNICA |  | 596.92 | 39.61 | 23644 | 34044.9956
3.6 | m2 | SOLERA EN TRANSICIONES CURVAS Y PLANOS INCLINADOS PULIDO MANUAL |  | 320.156 | 135.68 | 43438.77 | 62547.4849
3.7 | kg | COLORANTE SOLERA HORMIGÓN |  | 1105.704 | 3.18 | 3516.14 | 5062.89
3.8 | ml | REMATE SUPERIOR TRANSICIONES |  | 33.3 | 52.73 | 1755.91 | 2528.3348
3.9 | ml | FORMACIÓN DE CORONA PARA POOL COOPING |  | 16.09 | 54.05 | 869.66 | 1252.2234
3.10 | m3 | MACIZADO MÓDULOS DE HORMIGÓN EN MASA |  | 6.956 | 114.88 | 799.11 | 1150.6385
3.11 | ml | BORDILLO SLAPPY |  | 9 | 89.21 | 802.89 | 1156.0813
3.12 | ml | FORMACIÓN ARISTA TIPO NOPING |  | 5.5 | 31.46 | 173.03 | 249.1459
3.13 | ml | REMATE SOLERAS CON OTROS ELEMENTOS |  | 153.5 | 3.18 | 488.13 | 702.8584
3.14 | ml | REMATE PERIMETRAL SOLERAS |  | 161.8 | 3.06 | 495.11 | 712.9089
3.15 | m2 | SOLERA HORMIGÓN ACABADO CEPILLADO |  | 36.8 | 26.32 | 968.58 | 1394.6583
|  | CAP.3 |  |  |  | 78364.66 | 112837.2739
CAP.4 |  | METALISTERÍA |  |  |  |  | 0
4.1 | ml | COOPING TUBO METALICO DIAMETRO 60 MM ESPESOR 3 MM |  | 48.68 | 74.27 | 3615.46 | 5205.9009
4.2 | ml | PERFIL ANGULAR 50X50X5 MM DE REMATE DE DE MUROS Y SOLERAS, PLANAS, CURVAS E INCLINADAS |  | 27.4 | 39.96 | 1094.9 | 1576.5465
4.3 | kg | CHAPA METÁLICA ACERO NEGRO |  | 1707.611 | 4.35 | 7428.11 | 10695.7356
4.4 | ml | PLEGADO DE CHAPA DE ACERO |  | 48.1 | 16.54 | 795.57 | 1145.5412
4.5 | ud | RAIL 1 |  | 1 | 720 | 720 | 1036.728
4.6 | ud | RAIL 2 |  | 1 | 675 | 675 | 971.9325
4.7 | ml | PLETINA ACERO 150.5 MM DE REMATE DE DE SOLERAS, PLANAS, CURVAS E INCLINADAS |  | 1 | 16.41 | 16.41 | 23.6288
4.8 | kg | PERFIL LAMINADO ACERO |  | 1 | 5.09 | 5.09 | 7.3291
|  | CAP.4 |  |  |  | 14350.54 | 20663.3425
CAP.5 |  | ALBAÑILERÍA |  |  |  |  | 0
5.1 | m2 | MURO DE 20 CM DE ESPESOR DE FÁBRICA ARMADA DE BLOQUE DE HORMIGÓN |  | 1 | 79.06 | 79.06 | 113.8385
5.2 | m2 | ENFOSCADO Y MAESTREADO DE MORTERO DE CEMENTO |  | 1 | 27.69 | 27.69 | 39.8708
5.3 | m2 | BARNIZ ESPECIAL PROTECCIÓN HORMIGÓN |  | 917.07 | 6.36 | 5832.57 | 8398.3175
5.4 | ml | LOSETAS DE PIEDRA |  | 16.09 | 82.36 | 1325.17 | 1908.1123
|  | CAP.5 |  |  |  | 7264.49 | 10460.1392
CAP.6 |  | ALUMBRADO |  |  |  |  | 0
6.1 | ml | CANALIZACIÓN BITUBO |  | 114 | 14.31 | 1631.34 | 2348.9665
6.2 | ud | ARQUETA 40x40 |  | 5 | 190.73 | 953.65 | 1373.1606
6.3 | ud | CIMENTACIÓN BÁCULO 80x80x100 |  | 5 | 233.2 | 1166 | 1678.9234
6.4 | ud | CONJUNTO DE ALUMBRADO |  | 5 | 1923.24 | 9616.2 | 13846.3664
6.5 | ml | LÍNEA ALIMENTACIÓN |  | 439 | 13.84 | 6075.76 | 8748.4868
6.6 | ud | ELEMENTOS DE PROTECCIÓN INSTALACIÓN ELÉCTRICA |  | 1 | 562.65 | 562.65 | 810.1597
6.7 | ud | ACOMETIDA RED MUNICIPAL ALUMBRADO PÚBLICO |  | 1 | 337.56 | 337.56 | 486.0526
6.8 | ud | LEGALIZACIÓN INSTALACIÓN ELÉCTRICA |  | 1 | 493.4 | 493.4 | 710.4467
6.9 | ud | PROTECCIÓN ARQUETAS ALUMBRADO PÚBLICO |  | 3 | 33.76 | 101.28 | 145.8331
|  | CAP.6 |  |  |  | #REF! | #REF!
CAP.7 |  | JARDINERÍA |  |  |  |  | 0
7.1 | m3 | REPOSICION DE TIERRA VEGETAL |  | 150 | 9.56 | 1434 | 2064.8166
7.2 | m2 | LABOREO TIERRA VEGETAL |  | 600 | 3.74 | 2244 | 3231.1356
7.3 | m2 | FORMACIÓN CÉSPED |  | 600 | 2.36 | 1416 | 2038.8984
|  | CAP.7 |  |  |  | 5094 | 7334.8506
CAP.8 |  | SEÑALIZACIÓN Y EQUIPAMIENTO |  |  |  |  | 0
8.1 | ud | SEÑAL 100x70 cm |  | 1 | 479.72 | 479.72 | 690.7488
8.2 | ud | BANCO |  | 1 | 336.23 | 336.23 | 484.1376
8.3 | ud | BANCO DOBLE |  | 5 | 617.49 | 3087.45 | 4445.6193
8.4 | ud | PAPELERA |  | 2 | 267.98 | 535.96 | 771.7288
8.5 | ud | FUENTE |  | 1 | 1826.34 | 1826.34 | 2629.747
8.6 | m2 | PINTADO PASO PEATONES |  | 10 | 15 | 150 | 215.985
8.7 | ud | PINTADO SEÑAL CEDA |  | 4 | 25 | 100 | 143.99
|  | CAP.8 |  |  |  | 6515.7 | 9381.9564
CAP.9 |  | FONTANERÍA Y SANEAMIENTO |  |  |  |  | 0
9.1 | PA | RED DE DESAGÜE FUENTE |  | 1 | 450 | 450 | 647.955
9.2 | PA | INSTALACIÓN FONTANERÍA FUENTE |  | 1 | 320 | 320 | 460.768
|  | CAP.9 |  |  |  | 770 | 1108.723
CAP.10 |  | GESTIÓN DE RESIDUOS |  |  |  |  | 0
10.1 | m3 | CARGA Y TRANSPORTE DE TIERRAS A VERTEDERO |  | 313.848 | 12.89 | 4045.5 | 5825.1154
10.2 | m3 | CANON DE VERTIDO POR TRANSPORTE DE TIERRAS A GESTOR AUTORIZADO |  | 313.848 | 6.12 | 1920.75 | 2765.6879
10.3 | ud | CONTENEDOR DE MEZCLA DE RESIDUOS SIN CLASIFICAR |  | 3 | 295.86 | 887.58 | 1278.0264
|  | CAP.10 |  |  |  | 6853.83 | 9868.8298
CAP.11 |  | SEGURIDAD Y SALUD |  |  |  |  | 0
11.1 | ml | VALLADO DE OBRA |  | 130 | 13.59 | 1766.7 | 2543.8713
11.2 | PA | PROTECCIONES INDIVIDUALES |  | 1 | 650 | 650 | 935.935
11.3 | PA | PROTECCIONES COLECTIVAS |  | 1 | 450 | 450 | 647.955
11.4 | PA | INSTALACIONES DE HIGIENE Y BIENESTAR |  | 1 | 800 | 800 | 1151.92
11.5 | PA | MEDICINA PREVENTIVA Y PRIMEROS AUXILIOS |  | 1 | 90 | 90 | 129.591
11.6 | PA | FORMACIÓN |  | 1 | 150 | 150 | 215.985
|  | CAP.11 |  |  |  | 3906.7 | 5625.2573
Nº |  |  | CAPÍTULO | Importe
1 |  |  | MOVIMIENTO DE TIERRAS | 15565.48
2 |  |  | DRENAJES | 6415.26
3 |  |  | HORMIGONES | 78364.66
4 |  |  | METALISTERÍA | 14350.54
5 |  |  | ALBAÑILERÍA | 7264.49
6 |  |  | ALUMBRADO PÚBLICO | #REF!
7 |  |  | JARDINERÍA | 5094
8 |  |  | SEÑALIZACIÓN Y EQUIPAMIENTO | 6515.7
9 |  |  | FONTANERÍA Y SANEAMIENTO | 770
10 |  |  | GESTIÓN DE RESIDUOS | 6853.83
11 |  |  | SEGURIDAD Y SALUD | 3906.7
[7 empty] | NECESARIAS | OPCIONAL
|  |  | PRESUPUESTO EJECUCIÓN MATERIAL | #REF! |  |  | #REF! | #REF!
|  |  | Gastos generales | 13% | #REF! |  | #REF! | #REF!
|  |  | Beneficio industrial | 6% | #REF! |  | #REF! | #REF!
|  |  | PRESUPUESTO EJECUCIÓN POR CONTRATA |  | #REF! |  | #REF! | #REF!
|  |  | IVA | 21% | #REF! |  | #REF! | #REF!
|  |  | TOTAL PRESUPUESTO BASE DE LICITACIÓN |  | #REF! |  | #REF! | #REF!
Asciende el presupuesto base de licitación a la expresada cantidad de _______________________________________ euros con ________________________ céntimos.
En Muskiz, septiembre de 2.022